## a - 1. Krycí list rozpočtu(2)
KRYCÍ LIST ROZPOČTU
| Názov stavby |  |  | Obnova školského internátu pavilón C1 a C2, SOŠ informačných technológií, Banská Bystrica | [8 empty] | JKSO
| Názov objektu |  |  | SO-1.3 Výmena výťahov pavilóny C1 a C2 | [8 empty] | EČO
| Názov časti |  |  | Výťahy | [8 empty] | Miesto
[13 empty] | IČO | IČ DPH
Objednávateľ
Projektant
Zhotoviteľ
|  |  |  | Rozpočet číslo | Spracoval | [7 empty] | Dňa
11.12.2019
Merné a účelové jednotky
Počet |  |  |  | Náklady / 1 m.j. | Počet |  |  | Náklady / 1 m.j. | Počet |  |  |  |  | Náklady / 1 m.j.
|  |  | 0 | 0 |  |  | 0 | 0 |  |  |  |  | 0 |  | 0
|  |  |  | Rozpočtové náklady v |  |  |  | EUR
A |  | Základné rozp. náklady |  |  | B |  | Doplnkové náklady |  | C |  | Vedľajšie rozpočtové náklady
1 | HSV |  | Dodávky |  | 8 | Práca nadčas |  | 0 | 13 | Zariad. staveniska |  |  |  | 0% | 0
2 |  |  | Montáž |  | 9 | Bez pevnej podl. |  | 0 | 14 | Mimostav. doprava |  |  |  | 0% | 0
3 | PSV |  | Dodávky |  | 10 | Kultúrna pamiatka |  | 0 | 15 | Územné vplyvy |  |  |  | 0% | 0
4 |  |  | Montáž |  | 11 |  |  | 0 | 16 | Prevádzkové vplyvy |  |  |  | 0% | 0
5 | "M" |  | Dodávky | [5 empty] | 17 | Ostatné |  |  |  | 0% | 0
6 |  |  | Montáž | [5 empty] | 18 | VRN z rozpočtu |  |  |  |  | 0
7 | ZRN (r. 1-6) |  |  |  | 12 | DN (r. 8-11) |  |  | 19 | VRN (r. 13-18) |  |  |  |  | 0
20 | HZS |  |  | 0 | 21 | Kompl. činnosť |  | 0 | 22 | Ostatné náklady |  |  |  |  | 0
Projektant | [8 empty] | D |  | Celkové náklady
[9 empty] | 23 | Súčet 7, 12, 19-22
Dátum a podpis |  |  |  |  | Pečiatka |  |  |  | 24 | DPH | 20 | % z
Objednávateľ | [8 empty] | 25 | Cena s DPH (r. 23-24)
Dátum a podpis |  |  |  |  | Pečiatka |  |  |  | E |  | Prípočty a odpočty
Zhotoviteľ | [8 empty] | 26 | Dodávky objednávateľa |  |  |  |  | 0
[9 empty] | 27 | Kĺzavá doložka |  |  |  |  | 0
Dátum a podpis |  |  |  |  | Pečiatka |  |  |  | 28 | Zvýhodnenie + - |  |  |  |  | 0

## a - 1. Rekapitulácia rozpočt(1)
REKAPITULÁCIA ROZPOČTU
Stavba: Obnova školského internátu pavilón C1 a C2, SOŠ informačných technológií, Banská Bystrica
Objekt: SO-1.3 Výmena výťahov pavilóny C1 a C2 |  | Objednávateľ:
Časť: | Výťahy | Zhotoviteľ:
JKSO: |  | Dátum: 11.12.2019
Kód | Popis | Dodávka | Montáž | Cena celkom | Hmotnosť celkom | Suť celkom
1 | 2 | 3 | 4 | 5 | 6 | 7
H03 | Výťahy, dopravné zariadenia
330 00 | 330 00
H04 | Výťahová šachta, vyhotovenie a obklad
330 01 | 330 01
Odberateľ: | SOŠ IT, TAJOVSKÉHO 30, BANSKÁ BYSTRICA
Projektant: | Projektant:
Dodávateľ: | Dodávateľ:
Stavba: | VÝMENA VÝŤAHOV PAVILÓNY C1 A C2, SOŠ IT, TAJOVSKÉHO 30, BANSKÁ BYSTRICA
Objekt: | PAVILÓNY C1 A C2
Celkom

## a - 6. Zadanie - na výšku(1)
ZADANIE
Stavba: |  | Obnova školského internátu pavilón C1 a C2, SOŠ informačných technológií, Banská Bystrica
Objekt: |  | SO-1.3 Výmena výťahov pavilóny C1 a C2 |  |  | Dátum: | 11.12.2019
Časť: |  | Výťahy |  |  | JKSO:
P.Č. | KCN | Kód položky | Skrátený popis | MJ | Množstvo celkom | Cena jednotková | Cena celkom
1 | 2 | 3 | 4 | 5 | 6 | 7 | 8
|  | H03 | Výťahy, dopravné zariadenia
|  | 330 00 | 330 00
1 | R | 0001 | šachtove dvere 800x2000 | ks | 18
2 | R | 0002 | kabínové dvere 800x2000 | ks | 2
3 | R | 0003 | kabínová dvojdielna prahová doska - teleskopická | ks | 2
4 | R | 0004 | dlhá krivka kabínových dverí | ks | 2
5 | R | 0005 | rám kabíny TLM9 | ks | 2
6 | R | 0006 | lapače oleja | sada | 8
7 | R | 0007 | elektronické važenie kabíny v hlave rámu TLM9 | sada | 2
8 | R | 0008 | kabína LC ELEGANT 800 x 1250 mm | ks | 2
9 | R | 0009 | madlo kabíny - AL | ks | 2
10 | R | 0010 | zrkadlo 600x900 - MODEL 2016 | ks | 2
11 | R | 0011 | pohon vyťahu | ks | 2
12 | R | 0012 | rošt pohonu odpružený s odklaňacou kladkou | sada | 2
13 | R | 0013 | ochranne lemy otvorov podlahy strojovne | sada | 4
14 | R | 0014 | spojky vodítok protiváhy | ks | 24
15 | R | 0015 | vodítka protiváhy T 50/A - 5 m | m | 100
16 | R | 0016 | nosné lano 4 x10 mm x 30 m / typ 8x19 pr. Mazané | m | 240
17 | R | 0017 | lanove svorky 10 mm DIN 741,pozink | ks | 16
18 | R | 0018 | plechove prichýtky - žabky na vodítko T70x60x12 | ks | 158
19 | R | 0019 | plecové prichytky - žabky na vodítko T50x50x5 | ks | 148
20 | R | 0020 | kotvy na vodítka protiváhy | ks | 30
21 | R | 0021 | protiváha rámova PRV | ks | 2
22 | R | 0022 | výplň protiváhy - 258 kg | sada | 2
23 | R | 0023 | oddeľovací kryt protiváhy od kabíny v priehlbni | ks | 2
24 | R | 0024 | nárazník typ 1xEx, 1 m/s,1486 kg | ks | 4
25 | R | 0025 | omedzovač rýchlosti LK 250-K | ks | 2
26 | R | 0026 | závažie OR v priehlbni | ks | 2
27 | R | 0027 | kryt OR v strojovni | ks | 2
28 | R | 0028 | lanko OR 6 mm SEAL 6x19 FC EN 12385-4,suché | m | 126
29 | R | 0029 | lanové svorky 6,5 DIN 741 pozink | ks | 12
30 | R | 0030 | rebrík do priehlbne s kotvením a spínačom | ks | 2
31 | R | 0031 | rozvádzač s FM 5,5 kW podľa STN EN 81-1+A3 | ks | 2
32 | R | 0032 | klavný vypínač VS 32 / 3-11 kW,uzamykateľný | ks | 2
33 | R | 0033 | tienený silový kábel k pohonu 4x2,5 mm | m | 24
34 | R | 0034 | štrukturálna kábelaž šachta a strojovňa | sada | 2
35 | R | 0035 | vysiace kábely strojovňa - kabíny, svorky | m | 300
36 | R | 0036 | revízna jazda KRJO - 2 | ks | 4
37 | R | 0037 | komunikátor v kabíne 2 N | ks | 2
38 | R | 0038 | nudzový zdroj pre zjazd kabíny | ks | 2
39 | R | 0039 | nudzová signalizácia z priehlbne do strojovne | ks | 2
40 | R | 0040 | GSM brána | ks | 2
41 | R | 0041 | kabínovy privolávač podľa STN EN 81-1+A3 | ks | 2
42 | R | 0042 | stanicový privolávač s displejom v nást.stanici | ks | 18
43 | R | 0043 | stanicove privolávače podľa STN EN 81-1+A3 | ks | 2
44 | R | 0044 | TD - 3 paré,kniha výťahu | sada | 2
45 | R | 0045 | balné | sada | 2
46 | R | 0046 | prepravné | ks | 2
47 | R | 0047 | posúdenie TD notifikovanou právnickou osobou | ks | 2
48 | R | 0048 | prvá úradna skúška podľa zákona 571 Z.z | ks | 2
49 | R | 0049 | demontáž technológie pôvodného výťahu | hod | 20
50 | R | 0050 | likvidácia zdemontovaných dielov | hod | 16
51 | R | 0051 | montáž nových dielov výťahu | hod | 500
52 | R | 0052 | inštalácia - osvetlenie šachty a strojovne,zás.obvod | sada | 2
|  | H04 | Výťahová šachta, vyhotovenie a obklad
|  | 330 01 | 330 01
53 | R | 0001 | búracie práce strojovňa a priehlbeň | hod | 60
54 | R | 0002 | betón, poter | ks | 44
55 | R | 0003 | likvidácia stavebného odpadu, odvoz | ks | 2
56 | R | 0004 | osadenie šachtových dverí do obkladu | ks | 18
57 | R | 0005 | omietka | ks | 8
58 | R | 0006 | náterove hmoty | kg | 120
59 | R | 0007 | nátery strojovne,stien šachty a priehlbne | hod | 80
60 | R | 0008 | očistenie starej technológie od tukov a mazív | hod | 16
61 | R | 0009 | CETRIS | m2 | 300
62 | R | 0010 | montáž obkladu | m2 | 300
|  | Odberateľ: | SOŠ IT, TAJOVSKÉHO 30, BANSKÁ BYSTRICA
|  | Projektant: | Projektant:
|  | Dodávateľ: | Dodávateľ:
|  | Stavba: | VÝMENA VÝŤAHOV PAVILÓNY C1 A C2, SOŠ IT, TAJOVSKÉHO 30, BANSKÁ BYSTRICA
|  | Objekt: | PAVILÓNY C1 A C2
63 | R | Číslo položky | Popis položky,stavebného dielu,remesla | Materiál | 0
64 | R | M33 | Montáž dopravných,skladových zariadení a váh | 71 394,19 | 0
Celkom