## FJM
Kupujúci: MVM Group, s.r.o., Jesenná 71/9, Spišský Hrhov 053 02, IČO: 36 603 562
Názov projektu: Rozšírenie kapacít a zefektívnenie prevádzky výroby mliečnych výrobkov prostredníctvom skrátenia dodávateľského reťazca obstaraním mobilnej predajne
Výkaz výmer - PONUKA NA TECHNICKÉ PARAMETRE A VYBAVENIE
Požadované technické parametre a vybavenie |  | Jednotka | Minimálne | Maximálne | Presne | Ponuka *
Automobil s nadstavbou na chladenie (izotermická úprava) |  | ks |  |  | 1
1 | Verzia minimálne minimálne |  | L3H2
2 | Celková hmotnosť maximálne (t) | t |  | 3.5
3 | Objem motora minimálne | cm3 | 1990
4 | Maximálny výkon minimálne (kW) | kW | 100
5 | Palivo - nafta |  |  |  | áno
6 | Emisná norma minimálne |  | Euro 6
7 | Prevodovka manuálna |  |  |  | áno
8 | Počet miest na sedenie (ks) minimálne | ks | 2
9 | Kombinovaná spotreba | l/100km |  | 13.5
10 | Airbag vodiča a spolujazdca |  |  |  | áno
11 | Elektrické ovládanie predných okien |  |  |  | áno
12 | Plnohodnotná rezerva |  |  |  | áno
13 | Spätné zrkadlá s predĺženými ramenami |  |  |  | áno
14 | Dažďový a svetelný senzor |  |  |  | áno
15 | Automatické prepínanie diaľkových svetiel |  |  |  | áno
16 | Zadná parkovacia kamera |  |  |  | áno
17 | Rádio |  |  |  | áno
18 | Sedadlo vodiča výškovo a pozdĺžne nastaviteľné s lakťovou a bedrovou opierkou |  |  |  | áno
19 | Hmlové svetlomety |  |  |  | áno
20 | Centrálne zamykanie s diaľkovým ovládaním |  |  |  | áno
21 | Klimatizácia |  |  |  | áno
Úprava vozidla - izotermická úprava
22 | Izotermická úprava s PUR izoláciou obj. hmotnosť min. 40 kg/m3 + certifikát |  |  |  | áno
23 | Zadné a bočné dvere izolované |  |  |  | áno
24 | Izotermická úprava ložnej podlahy skriňovej dodávky |  |  |  | áno
25 | Povrch laminát s hygien. Atestom na priami a nepriami styk z potravinami , s hrúbkou v (mm) minimálne | mm | 1.5 |  | áno
26 | LED osvetlenie, ovládanie z kabíny |  |  |  | áno
27 | Chladiarenské zariadenie v sklade s el. prípojkou na 230 V a s možnosťou ohrevu a s montážou |  |  |  | áno
28 | Záruka min. 5 rokov záruka na vozidlo z nájazdom do 200 000 tisíc kilometrov |  |  |  | áno
29 | Záruka na chladiarenskú jednotku vrátane kompresora | rokov | 5 |  | áno
Sumárna ponuka bez DPH
| Vypočítaná DPH z navrhovanej sumy ( 23% ) |  |  |  |  | 0
| Sumárna ponuka s DPH |  |  |  |  | 0
Ak uchádzač nie je platiteľom DPH, uvedie navrhovanú zmluvnú cenu celkom. Na skutočnosť, že nie je platiteľom DPH, upozorní.
Uvedte ponúkaný typ zariadenia - Automobil z izotermickou nádstavbou
Pokyny pre vypracovanie ponuky:
* V stlpci "Ponuka" uvedie uchádzač ku každej položke špecifikácie parameter ponukaného zariadenia/tovaru alebo slovom
"ano" resp. "nie" potvrdí resp. nepotvrdí jeho vybavenosť oproti požiadavkam obstarávateľa.
Potvrdenie údajov o ponúkanom tovaru/zariadení oprávneným zástupcom uchádzača:
Obchodný názov:
Kontaktná osoba:
Sídlo:
IČO:
DIČ:
IČ pre DPH:
V .................................. Dňa .................................
...............................................................
podpis a pečiatka