## FJM
Kupujúci: Zrnkova s.r.o., Hlavná 883, 082 56 Pečovská Nová Ves, IČO: 50326571
Názov projektu: Inovácie výrobného procesu a rozšírenie pekárenskej výroby
Výkaz výmer - PONUKA NA TECHNICKÉ PARAMETRE A VYBAVENIE
Požadované technické parametre a vybavenie |  | Jednotka | Minimálne | Maximálne | Presne | Ponuka *
1 | Teplovdzušná pec - 1 ks
| elektricky vyhrievaná teplovzdušná pec s cirkuláciou teplého vzduchu |  |  |  | áno
| zaparovanie s voliteľnou intenzitou pary |  |  |  | áno
| dotykové ovládanie |  |  |  | áno
| funkcia varenia v pare alebo kombinovaná funkcia (para + teplý vzduch) |  |  |  | áno
| vrátane digestora |  |  |  | áno
| kysiareň na kolieskach s výškou min. 500 mm |  |  |  | áno
| počet pozícií pre plechy 60x40 cm | ks | 8
| úžitková pečná plocha | m2 | 1.8
| príkon pec | kW | 12 | 13.5
| príkon kysiareň | kW | 2 | 2.5
2 | Planétový šľahač - 1 ks
| stacionárny planétový šľahač na šľahanie a miešanie krémových a penových hmôt |  |  |  | áno
| nerezový kotlík s tromi miešacími orgánmi - metlička, lopatka a miešací hák na cesto |  |  |  | áno
| otočná, odnímateľná bezpečnostná mriežka a priehľadná ochrana prístupu |  |  |  | áno
| mechanické polohovanie kotlíka + osvetlenie kotlíka |  |  |  | áno
| programovateľné rýchlosti, počítačové ovládanie s klávesnicou a digitálnym displejom |  |  |  | áno
| Objem kotlíka | l | 40
| príkon | kW | 2 | 3
| rozsah otáčok min. 30 -150 ot./min |  |  |  | áno
3 | Etážová pec - 1 ks
| viacúčelová pekárska pec vhodná pre vypekanie všetkých druhov výrobkov (aj ražných) |  |  |  | áno
| elektricky vykurovaná |  |  |  | áno
| každá etáž má vlastné riadenie čo umožňuje piecť rôzne druhy výrobkov zároveň |  |  |  | áno
| samostatne regulovaný spodný a horný ohrev |  |  |  | áno
| so zaparovaním individuálne pre každú etáž, automatický odťah pary |  |  |  | áno
| plocha na pečenie z kameňa |  |  |  | áno
| tlačidlové ovládanie |  |  |  | áno
| kysiareň na kolieskach |  |  |  | áno
| vrátane kondenzátora pary |  |  |  | áno
| počet etáží | ks | 4
| úžitková pečná plocha | m2 | 3.8
| maximálny výkon | kW | 34 | 40
4 | Prerušovač kysnutia - 1 ks
| generátor vlhkosti s elektronickou sondou vlhkosti |  |  |  | áno
| panely izolované polyuretánovou penou min. 40 kg/m3, hrúbka min. 60 mm |  |  |  | áno
| dverové tlmiče |  |  |  | áno
| ochrana batériou pri výpadku prúdu pre programy |  |  |  | áno
| Celonerezové prevedenie |  |  |  | áno
| veľkosť plechov 600 x 800 (rsp 2x 400 x 600) |  |  |  | áno
| počet úrovní | ks | 24
| chladiaci výkon pri -10 ° C | kW | 1.2 | 1.5
| Teplovdzušná pec | Cena bez DPH za 1 ks
| Planétový šľahač | Cena bez DPH za 1 ks
| Etážová pec | Cena bez DPH za 1 ks
| Prerušovač kysnutia | Cena bez DPH za 1 ks
| Sumárna ponuka bez DPH |  |  |  |  | 0
| Vypočítaná DPH z navrhovanej sumy ( 23% ) |  |  |  |  | 0
| Sumárna ponuka s DPH |  |  |  |  | 0
Ak uchádzač nie je platiteľom DPH, uvedie navrhovanú zmluvnú cenu celkom. Na skutočnosť, že nie je platiteľom DPH, upozorní.
Uvedte ponúkaný typ zariadenia a názov výrobcu - Teplovdzušná pec
Uvedte ponúkaný typ zariadenia a názov výrobcu - Planétový šľahač
Uvedte ponúkaný typ zariadenia a názov výrobcu - Etážová pec
Uvedte ponúkaný typ zariadenia a názov výrobcu - Prerušovač kysnutia
Pokyny pre vypracovanie ponuky:
* V stlpci "Ponuka" uvedie uchádzač ku každej položke špecifikácie parameter ponukaného zariadenia/tovaru alebo slovom
"ano" resp. "nie" potvrdí resp. nepotvrdí jeho vybavenosť oproti požiadavkam obstarávateľa.
Potvrdenie údajov o ponúkanom tovaru/zariadení oprávneným zástupcom uchádzača:
Obchodný názov:
Kontaktná osoba:
Sídlo:
IČO:
DIČ:
IČ pre DPH:
V .................................. Dňa .................................
...............................................................
podpis a pečiatka