## Table 1
Príloha č.1 Výzvy na predloženie cenovej ponuky
Názov zákazky: Fotovoltické zariadenie (FTVE) 29.9 kW
Obchodné meno uchádzača:
Sídlo uchádzača:
IČO uchádzača:
Kontaktné údaje uchádzača (kontaktná osoba, tel. č.):
pozn.: Uchádzač vyplní všetky farebne vyznačené bunky!!!
por.č. | Názov (opis) požadovaného tovaru | Požadované parametre a charakteristiky | Min. požadované hodnoty parametrov | Merná jednotka | Množstvo | Typové označenie alebo názov ponúkaného tovaru (ak relevantné) | Obchodné meno výrobcu (ak relevantné) | Skutočné hodnoty parametrov | Jednotková cena v EUR bez DPH | Cena spolu v EUR bez DPH
1 | Fotovoltické panely | Menovitý výkon panela | min. 540 Wp | ks | 60 |  |  |  |  | 0
|  | Minimálna účinnosť | 23.85%
|  | Záruka na lineárny výkon | min 30 rokov
2 | Optimizér + Riadiaca jednotka | Výkon optimizéra | min. 700W | ks | 60 |  |  |  |  | 0
3 | Fotovoltické meniče | Menovitý výkon meniča | min. 29.9 kW | sub. | 1 |  |  |  |  | 0
|  | Funkcia detekcie elektrických oblúkov AFCI | Áno
|  | možnosť hybridnej / ostrovnej prevádzky | Áno
|  | Asymetrická záťaž na jednotlivých fázach | Áno
|  | Min. záruka na menič: | min. 5 rokov
|  | Garantovaná kompatibilita medzi meničom a optimizérmi | Áno
|  | Elektroinštalácia meničov | Áno
|  | Kabeláž ku meničom | Áno
3 | Batériové úložisko | Využiteľná kapacitaúložiska v kWh | min. 21 | ks | 1 |  |  |  |  | 0
|  | IP prevedenie min. | min. 54
|  | WiFi | Áno
|  | Minimálne napätie batériového modulu (V) | 80V
|  | Minimálna záruka na batériu v rokoch | min. 10
|  | Typ batériového modulu | LiFePO4
|  | Možnosť dodatočného zvýšenia kapacity batériového úložiska | Áno
|  | Garantovaná životnosť v cykloch | min. 6000
5 | Solar čierny - kábel 6 (500m) |  | Áno | kpl | 1 |  |  |  |  | 0
7 | Konštrukcia - montovací systém na panely (41 panelov na delta stojanoch s nastaviteľným sklonom od 10°do 22° a 59 panelov v sklone strechy) |  | Áno | kpl | 1 |  |  |  |  | 0
8 | Smartlogger |  | Áno | kpl | 1 |  |  |  |  | 0
9 | AC kabeláž |  | Áno | kpl | 1 |  |  |  |  | 0
11 | Kábel FTP |  | Áno | kpl | 1 |  |  |  |  | 0
12 | Rozvádzač AC vrátane MTP s presnosťou 0,2s |  | Áno | kpl | 1 |  |  |  |  | 0
13 | Rozvádzač DC |  | Áno | kpl | 1 |  |  |  |  | 0
14 | Žľaby |  | Áno | kpl | 1 |  |  |  |  | 0
15 | Montáž systému, panelov, optimizérov, rozvádzačov, vrátane prístrešku z polykarbonátu pre inverter |  | Áno | kpl | 1 |  |  |  |  | 0
16 | Administratívna činnosť / Inžiniering - VSD, OKTE, URSO, VSE, Miestny prevádzkový predpis |  | Áno | kpl | 1 |  |  |  |  | 0
17 | Odborná prehliadka a Odborná skúška zariadenia / revízna správa |  | Áno | kpl | 1 |  |  |  |  | 0
18 | Úprava NN rozvádzačov - presný rozsah podľa schválenej RPD zo strany VSDS výmena MTP, MTN, doplnenie motorových pohonov, doplnenie kontaktov .... |  | Áno | kpl | 1 |  |  |  |  | 0
|  | Cena celkom v EUR bez DPH | 0
|  | DPH | 0
|  | Cena celkom v EUR s DPH | 0
| Poznámky : | Čestne prehlasujeme, že akceptujeme všetky požiadavky zadávateľa a tieto požiadavky sme zahrnuli do predloženej cenovej ponuky. Potvrdzujeme, že vypracovaná cenová ponuka zodpovedá cenám obvyklým v danom mieste a čase.
| V ...................................., |  | dňa ....................... |  |  |  |  | .............................................
Podpis a pečiatka uchádzača