## Príloha č. 1
1
1 | Pokyny k vyplneniu: Vypĺňajú sa žlto vyznačené polia !!!
1
1 | [10 empty] | Príloha č. 1:
1 | Výzva na predloženie ponúk - prieskum trhu
1
1 | Podrobný technický opis a údaje deklarujúce technické parametre dodávaného predmetu
1
1
1 | Názov predmetu: |  | Zostava na ohrev (pasterizáciu), opätovné schladenie mlieka a srvátky | [6 empty] | Počet kusov: | 1
1
1 | Vymedzenie častí |  |  | Opis / Technická špecifikácia - požadované technické parametre |  | Číselný údaj / Hodnota / Charakteristika parametra - požadovaná hodnota parametra |  | Merná jednotka | Parametre navrhovanej technológie - navrhovateľ vyplní konkrétnu hodnotu parametra ním navrhovanej technológie (hodnota/číselný údaj a podobne podľa zadania) | Názov výrobcu | Typové označenie
1 | Základné zariadenie |  |  | počet sekcií |  | min. 4 |  | ks | hodnota:
1 |  |  |  | jednotlivé sekcie prepojené externým potrubím |  | áno |  | - | áno/nie:
1 |  |  |  | výmenník kombinovaný s výmenníkmi vody a pary |  | áno |  | - | áno/nie:
1 |  |  |  | externé média pre výmenník | para | áno |  | - | áno/nie:
1 |  |  |  |  | ľadová voda | áno |  | - | áno/nie:
1 | Prídavné zariadenia |  | Výmenník | výkon |  | min. 3000 |  | l/hod. | hodnota:
1 |  |  |  | doskový typ |  | áno |  | - | áno/nie:
1 |  |  |  | hrúbka dosiek |  | min. 0,5 |  | mm | hodnota:
1 |  |  |  | účinná plocha výmenníka |  | min. 8,5 |  | m2 | hodnota:
1 |  |  |  | pracovný tlak |  | min. 9 |  | Bar | hodnota:
1 |  |  |  | pracovná teplota v min. rozsahu |  | min. od - 5 do 100 |  | °C | hodnota:
1 |  |  |  | rozmery |  | min. 1600 x 350 x 900 |  | mm | hodnota:
1 |  |  |  | mlieko 4°C, ohrev na 33°C |  | áno |  | - | áno/nie:
1 |  |  |  | mlieko 4°C, ohrev na 72°C, schladenie na 33°C |  | áno |  | - | áno/nie:
1 |  |  |  | mlieko 4°C, ohrev na 95°C, výdrž 300 sekúnd, ochladenie na cca 45°C |  | áno |  | - | áno/nie:
1 |  |  |  | mlieko 4°C, ohrev na 95°C, schladenie na 4°C |  | áno |  | - | áno/nie:
1 |  |  |  | srvátka (25-30°C) ohrev na 90-93°C |  | áno |  | - | áno/nie:
1 |  |  |  | využitie energie z mlieka |  | áno |  | - | áno/nie:
1 |  |  |  | možnosť použitia výmeníka po sekciách |  | áno |  | - | áno/nie:
1 |  |  | Ohrev č. 1 výmenník para voda (predohrev) | para | teplo výmena plocha | min. 1,5 |  | m2 | hodnota:
1 |  |  |  |  | výkon | min. 90 |  | kW | hodnota:
1 |  |  |  |  | para | min. 140 |  | kg | hodnota:
1 |  |  |  |  | teplota pary pri vstupe | min. 120 |  | °C | hodnota:
1 |  |  |  |  | tlak na vstupe | max. 10 |  | Bar | hodnota:
1 |  |  |  | voda | prietok | min. 4000 |  | kg/hod. | hodnota:
1 |  |  |  |  | tlak na vstupe | max. 10 |  | Bar | hodnota:
1 |  |  | Ohrev č. 2 výmenník para voda | para | teplo výmena plocha | min. 2,5 |  | m2 | hodnota:
1 |  |  |  |  | výkon | min. 200 |  | kW | hodnota:
1 |  |  |  |  | para | min. 350 |  | kg | hodnota:
1 |  |  |  |  | teplota pary pri vstupe | min. 120 |  | °C | hodnota:
1 |  |  |  |  | tlak na vstupe | max. 10 |  | Bar | hodnota:
1 |  |  |  | voda | prietok | min. 4000 |  | kg/hod. | hodnota:
1 |  |  |  |  | tlak na vstupe | max. 10 |  | Bar | hodnota:
1 |  |  | Vyrovnávacia nádrž | jednoplášťová nádrž |  | min. 80 |  | l | hodnota:
1 |  |  |  | snímače |  | áno |  | - | áno/nie:
1 |  |  |  | príslušné ventily |  | áno |  | - | áno/nie:
1 |  |  | Pomocné čerpadlo mlieka | čerpadlo |  | áno |  | - | áno/nie:
1 |  |  |  | snímač zaplavenia |  | áno |  | - | áno/nie:
1 |  |  | Výdržník | kapacita |  | min. 3000 |  | l/hod. | hodnota:
1 |  |  |  | výdrž |  | min. 290 |  | sekúnd | hodnota:
1 |  |  |  | konštrukcia dvoj plášť protismerný |  | áno |  | - | áno/nie:
1 |  |  |  | rozmer (d x š x v) |  | min. 3000 x 1000 x 900 |  | mm | hodnota:
1 |  |  | Elektro skriňa s riadením a dotykový displej | elektro príslušenstvo |  | áno |  | - | áno/nie:
1 |  |  |  | elektro skriňa v nerezovom prevedení |  | áno |  | - | áno/nie:
1 |  |  |  | dotykový displej |  | áno |  | - | áno/nie:
1 |  |  |  | záznam procesných veličin |  | áno |  | - | áno/nie:
1 |  |  |  | aplikácia pre zobrazenie záznamov |  | áno |  | - | áno/nie:
1 |  |  | Modul pre CIP | nádrž |  | min. 80 |  | l | hodnota:
1 |  |  |  | riadenie CIP |  | áno |  | - | áno/nie:
1 |  |  |  | čerpadlo CIP s frekvenčným meničom |  | áno |  | - | áno/nie:
1 |  |  |  | dávkovanie chémie č. 1 |  | áno |  | - | áno/nie:
1 |  |  |  | dávkovanie chémie č. 2 |  | áno |  | - | áno/nie:
1 |  |  |  | snímač pH (vodivostný) |  | áno |  | - | áno/nie:
1 |  |  |  | snímač teploty |  | áno |  | - | áno/nie:
1 |  |  |  | snímač hladiny v nádobe |  | áno |  | - | áno/nie:
1 |  |  |  | príslušné ventily |  | áno |  | - | áno/nie:
1 |  |  |  | rozvod |  | áno |  | - | áno/nie:
1 |  |  |  | ventil napúštanie vody |  | áno |  | - | áno/nie:
1 |  |  |  | záznam CIP veličin |  | áno |  | - | áno/nie:
1 |  |  |  | proces CIP automatický |  | áno |  | - | áno/nie:
1 |  |  | Vyvíjač pary | kapacita vyvíjača |  | min. 800 |  | kg/hod. | hodnota:
1 |  |  |  | napájacia nádrž nerezová |  | áno |  | - | áno/nie:
1 |  |  |  | odkaľovacia nádrž – EXPANDER |  | áno |  | - | áno/nie:
1 |  |  |  | dávkovacie čerpadlo chémie |  | áno |  | - | áno/nie:
1 |  |  |  | pH sonda pre riadenie dávkovania chémie |  | áno |  | - | áno/nie:
1 |  |  |  | chladič vzoriek nerezový |  | áno |  | - | áno/nie:
1 |  |  |  | bezpečnostná záchytná nádrž na chémie |  | áno |  | - | áno/nie:
1
1 | Pozn.: V prípade, že v rámci opisu predmetu bol použitý konkrétny výrobca, výrobný postup, značka, patent, typ, krajina, oblasť alebo miesto pôvodu alebo výroby, môže uchádzač predložiť ponuku i na technický a funkčný ekvivalent.
1
1
1
1 |  | Miesto:
1
1 |  | Dátum:
1 | [6 empty] | podpis a pečiatka navrhovateľa