## Príloha č. 1_špecifikácia_Auto
1 | Pokyny k vyplneniu: Vypĺňajú sa žlto vyznačené polia !!!
1
1 | [10 empty] | Príloha č. 1:
1 | Výzva na predloženie ponúk - prieskum trhu
1
1 | Podrobný technický opis a údaje deklarujúce technické parametre dodávaného predmetu
1
1
1 | Názov predmetu: | [8 empty] | Počet kusov:
1
1 | Vymedzenie častí |  |  | Opis / Technická špecifikácia - požadované technické parametre |  | Číselný údaj / Hodnota / Charakteristika parametra - požadovaná hodnota parametra |  | Merná jednotka | Parametre navrhovanej technológie - navrhovateľ vyplní konkrétnu hodnotu parametra ním navrhovanej technológie (hodnota/číselný údaj a podobne podľa zadania) | Názov výrobcu | Typové označenie
1 | Základné zariadenie |  |  | kategória vozidla: úžitkové pick up vozidlo s celkovou hmotnosťou do 3500 kg |  | áno |  | - | áno/nie:
1 |  |  |  | hybridný pohon |  | benzín a elektrina |  | - | áno/nie:
1 |  |  |  | pohon všetkých 4 kolies |  | áno |  | - | áno/nie:
1 |  |  |  | min. rozmer úložného priestoru |  | min. 1200 x 800 mm |  | mm | hodnota:
1 |  |  |  | automatická prevodovka |  | áno |  | - | áno/nie:
1 |  |  |  | Výkon |  | min. 200 kW |  | kW | hodnota:
1 |  |  |  | Strešné lyžiny |  | áno |  | - | áno/nie:
1 |  |  |  | úchytné oká v nákladnom priestore na upevnenie nákladu |  | áno |  | - | áno/nie:
1 |  |  |  | osvetlenie nákladného priestoru |  | áno |  | - | áno/nie:
1 |  |  |  | uzamykateľný elektrický rolovací kryt nákladného priestoru |  | áno |  | - | áno/nie:
1 |  |  |  | nabíjací kábel pre domáce nabíjanie |  | áno |  | - | áno/nie:
1 |  |  |  | umývateľná úložná plocha |  | áno |  |  | áno/nie:
1
1
1
1
1
1 | Ďalšie súčasti hodnoty obstarávaného zariadenia |  | Doprava na miesto realizácie | - | - | áno |  | - | áno/nie: | - | -
1 |  |  | Montáž zariadenia a uvedenie do prevádzky | - | - | áno |  | - | áno/nie: | - | -
1
1
1 | Pozn.: V prípade, že v rámci opisu predmetu bol použitý konkrétny výrobca, výrobný postup, značka, patent, typ, krajina, oblasť alebo miesto pôvodu alebo výroby, môže uchádzač predložiť ponuku i na technický a funkčný ekvivalent.
1
1
1 |  | Miesto:
1
1 |  | Dátum:
1 | [6 empty] | podpis a pečiatka navrhovateľa