## Príloha č. 1_Predajný automat
1
1 | Pokyny k vyplneniu: Vypĺňajú sa žlto vyznačené polia !!!
1
1 | [10 empty] | Príloha č. 1:
1 | Výzva na predloženie ponúk - prieskum trhu
1
1 | Podrobný technický opis a údaje deklarujúce technické parametre dodávaného predmetu
1
1
1 | Názov predmetu: |  | Predajný automat na vlastné výrobky | [6 empty] | Počet kusov: | 3
1
1 | Vymedzenie častí |  |  | Opis / Technická špecifikácia - požadované technické parametre |  | Číselný údaj / Hodnota / Charakteristika parametra - požadovaná hodnota parametra |  | Merná jednotka | Parametre navrhovanej technológie - navrhovateľ vyplní konkrétnu hodnotu parametra ním navrhovanej technológie (hodnota/číselný údaj a podobne podľa zadania) | Názov výrobcu | Typové označenie
1 | Základné zariadenie |  |  | samoobslužný automacký predajný systém |  | áno |  |  | áno/nie:
1 |  |  |  | rozmery zariadenia šírka x výška x hĺbka |  | min. 1250 x 1940 x 750 mm |  | mm | hodnota:
1 |  |  |  | dotykový displej s uhlopriečkou |  | min. 21,5" |  | palce | hodnota:
1 |  |  |  | výťah pre bezpečné a šetrné vydanie produktu |  | áno |  | - | áno/nie:
1 |  |  |  | chladiaci systém s min. teplotným rozsahom 4-25°C |  | áno |  | - | áno/nie:
1 |  |  |  | integrovaný platobný terminál umožňujúci bezhotovostné platby |  | áno |  | - | áno/nie:
1 |  |  |  | hotovostné platby |  | nie |  | - | áno/nie:
1 |  |  |  | kapacita zariadenia |  | min. 250 balení |  | počet balení | hodnota:
1 |  |  |  | potravinárske vyhotovenie vhodné na prevádzku vo verejných priestoroch |  | áno |  | - | áno/nie:
1 |  |  |  | vzdialený monitorovací systém |  | áno |  | - | áno/nie:
1 |  |  |  | napájanie 220 V |  | áno |  | - | áno/nie:
1 |  |  |  | LED osvetlenie |  | áno |  | - | áno/nie:
1 |  |  |  | Priehľadové okno |  | áno |  | - | áno/nie:
1 | Ďalšie súčasti hodnoty obstarávaného zariadenia |  | Doprava na miesto realizácie | - | - | áno |  | - | áno/nie: | - | -
1 |  |  | Montáž zariadenia a uvedenie do prevádzky | - | - | áno |  | - | áno/nie: | - | -
1
1 | Pozn.: V prípade, že v rámci opisu predmetu bol použitý konkrétny výrobca, výrobný postup, značka, patent, typ, krajina, oblasť alebo miesto pôvodu alebo výroby, môže uchádzač predložiť ponuku i na technický a funkčný ekvivalent.
1
1
1
1 |  | Miesto:
1
1 |  | Dátum:
1 | [6 empty] | podpis a pečiatka navrhovateľa