## Príloha č. 1_chladiaca miestnos
1
1 | Pokyny k vyplneniu: Vypĺňajú sa žlto vyznačené polia !!!
1
1 | [10 empty] | Príloha č. 1:
1 | Výzva na predloženie ponúk - prieskum trhu
1
1 | Podrobný technický opis a údaje deklarujúce technické parametre dodávaného predmetu
1
1
1 | Názov predmetu: |  | Chladiaca miestnosť pre skladovanie potravinárskych výrobkov | [6 empty] | Počet kusov: | 1
1
1 | Vymedzenie častí |  |  | Opis / Technická špecifikácia - požadované technické parametre |  | Číselný údaj / Hodnota / Charakteristika parametra - požadovaná hodnota parametra |  | Merná jednotka | Parametre navrhovanej technológie - navrhovateľ vyplní konkrétnu hodnotu parametra ním navrhovanej technológie (hodnota/číselný údaj a podobne podľa zadania) | Názov výrobcu | Typové označenie
1 | Základné zariadenie |  |  | účel zariadenia na skladovanie hotových potravinárskych výrobkov v kontrolovanom teplotnom režime |  | áno |  | - | áno/nie:
1 |  |  |  | prefabrikovaná chladiaca miestnosť vhodná pre potravinárske prevádzky |  | áno |  | - | áno/nie:
1 |  |  |  | vnútorný objem |  | min. 6m3 |  | m3 | hodnota:
1 |  |  |  | vnútorné rozmery |  | min. 2100 x 2100 mm |  | mm | hodnota:
1 |  |  |  | chladiaca jednotka na udržiavanie stabilnej teploty |  | áno |  | - | áno/nie:
1 |  |  |  | teplotný rozsah |  | min. 0°C max 5°C |  | °C | hodnota:
1 |  |  |  | izolované stenové panely vhodné pre potravinárske použitie |  | áno |  | - | áno/nie:
1 |  |  |  | hygienický vnútroný povrch umožňujúci jednoduché čistenie |  | áno |  | - | áno/nie:
1 |  |  |  | dvere s tesnením a bezpečnostným otváraním zvnútra |  | áno |  | - | áno/nie:
1 | Ďalšie súčasti hodnoty obstarávaného zariadenia |  | Doprava na miesto realizácie | - | - | áno |  | - | áno/nie: | - | -
1 |  |  | Montáž zariadenia a uvedenie do prevádzky | - | - | áno |  | - | áno/nie: | - | -
1
1
1 | Pozn.: V prípade, že v rámci opisu predmetu bol použitý konkrétny výrobca, výrobný postup, značka, patent, typ, krajina, oblasť alebo miesto pôvodu alebo výroby, môže uchádzač predložiť ponuku i na technický a funkčný ekvivalent.
1
1
1 |  | Miesto:
1
1 |  | Dátum:
1 | [6 empty] | podpis a pečiatka navrhovateľa