## Príloha č. 1_Plnička
1
1 | Pokyny k vyplneniu: Vypĺňajú sa žlto vyznačené polia !!!
1
1 | [10 empty] | Príloha č. 1:
1 | Výzva na predloženie ponúk - prieskum trhu
1
1 | Podrobný technický opis a údaje deklarujúce technické parametre dodávaného predmetu
1
1
1 | Názov predmetu: |  | Poloautomatické zariadenie na plnenie tekutých a polotekutých potravín s rotačným stolom | [6 empty] | Počet kusov: | 1
1
1 | Vymedzenie častí |  |  | Opis / Technická špecifikácia - požadované technické parametre |  | Číselný údaj / Hodnota / Charakteristika parametra - požadovaná hodnota parametra |  | Merná jednotka | Parametre navrhovanej technológie - navrhovateľ vyplní konkrétnu hodnotu parametra ním navrhovanej technológie (hodnota/číselný údaj a podobne podľa zadania) | Názov výrobcu | Typové označenie
1 | Základné zariadenie |  |  | poloautomatické plnenie nádob s gramážov od 50 do 2 000 gramov |  | áno |  | - | áno/nie:
1 |  |  |  | určenie na plnenie kvapalín s nízkou viskozitou - ovocné šťavy, sirupy, smoothies |  | áno |  | - | áno/nie:
1 |  |  |  | rozsah plnenia min. 200 - 1000 ml |  | áno |  | - | áno/nie:
1 |  |  |  | nasávanie z externého zásobníka/nádrže |  | áno |  | - | áno/nie:
1 |  |  |  | max. sacia výška |  | min. 1500 mm |  | mm | hodnota:
1 |  |  |  | digitálne riadenie |  | áno |  | - | áno/nie:
1 |  |  |  | vhodné pre potravinarsky priemysel |  | áno |  | - | áno/nie:
1 |  |  |  | napájanie |  | min. 220 V |  | V | hodnota:
|  |  |  | Rotačný stôl v procese plnenia fliaš |  | áno |  | - | áno/nie:
|  |  |  | vyhotovenie vo verzii veľkého gramofónu s funkciou zberu |  | áno |  | - | áno/nie:
|  |  |  | Priemer otočného taniera |  | min. 100 cm |  | cm | hodnota:
|  |  |  | nastaviteľné otáčanie |  | min. 0,4 - 7,5 otáčok/min |  | otáčky/min | hodnota:
1 |  |  |  | nosnosť |  | min. 50 kg |  | kg | hodnota:
1 |  |  |  | pracovná výška |  | min. 940 mm |  | mm | hodnota:
1 |  |  |  | poloautomatické plnenie nádob od 50 do 2 000 gramov |  | áno |  | - | áno/nie:
1 | Ďalšie súčasti hodnoty obstarávaného zariadenia |  | Doprava na miesto realizácie | - | - | áno |  | - | áno/nie: | - | -
1 |  |  | Montáž zariadenia a uvedenie do prevádzky | - | - | áno |  | - | áno/nie: | - | -
1
1
1 | Pozn.: V prípade, že v rámci opisu predmetu bol použitý konkrétny výrobca, výrobný postup, značka, patent, typ, krajina, oblasť alebo miesto pôvodu alebo výroby, môže uchádzač predložiť ponuku i na technický a funkčný ekvivalent.
1
1
1 |  | Miesto:
1
1 |  | Dátum:
1 | [6 empty] | podpis a pečiatka navrhovateľa