## Hárok1
Príloha č. 1 - Špecifikácia predmetu zákazky
Uchádzač
Obchodné meno:
Sídlo:
IČO:
Štatutárny zástupca:
Kontaktné údaje (tel., e-mail):
Logický celok: |  | Etážová pekárenská pec
Poradové číslo | Názov výdavku | Obchodné meno výrobcu | Typové označenie | Opis požadovaného parametra | Požadovaná hodnota parametra | Merná jednotka parametra | Návrh parametra od uchádzača | Merná jednotka | Počet jednotiek | Jednotková cena | Cena celkom bez DPH
1. | Etážová pekárenská pec |  |  | Základné požiadavky |  | - |  | súbor | 1 |  | 0
|  |  |  | Elektrická pekárska pec | áno | áno / nie
|  |  |  | Počet etáží | min. 3 | ks
|  |  |  | Minimálne rozmery užitočnej pečnej plochy na 1 etáži (š x v) | 1200 x 1200 | mm
|  |  |  | Plocha na pečenie z kameňa | áno | áno / nie
|  |  |  | Samostatne regulovaný spodný a horný ohrev každej etáže zvlášť | áno | áno / nie
|  |  |  | Rozsah nastavovaných teplôt (min. rozsah) | 0 - 300 | °C
|  |  |  | Funkcia zaparovanie pre každú etáž samostatne | áno | áno / nie
|  |  |  | Súčasťou dodávky podstavec s odkladacím priestorom na min. 10 plechov s rozmermi 600 x 400 mm | áno | áno / nie
|  |  |  | Digestor so zbernou nádobou na kondenz | áno | áno / nie
|  |  |  | Kondenzátor pary (bez nutnosti vývodu do komína) | áno | áno / nie
|  |  |  | Dotykové ovládanie každej etáže samostatne | áno | áno / nie
|  |  |  | Možnosť uložiť až 100 programov pečenia (čas pečenia, teploty pečenia, naparovanie) | áno | áno / nie
CENA CELKOM BEZ DPH | [10 empty] | 0
Uchádzač je povinný vyplniť všetky bunky vyznačené touto farbou
Podpisom tejto cenovej ponuky potvrdzujem, že predložená cenová ponuka zodpovedá cenám obvyklým v danom mieste a čase.
V |  | dňa
za uchádzača

## Hárok2
Áno
Nie