## Sheet1
Príloha č. 1 Výzvy na predloženie cenovej ponuky (Návrh na plnenie kritérií)
Minimálne technické parametre / Cenová ponuka uchádzača
Názov obstarávateľa: DOBROTA Trenčín, s.r.o.
Sídlo obstarávateľa: Brnianska 2323, 911 05 Trenčín
IČO uchádzača: 47 126 248
Kontaktné údaje uchádzača (kontaktná osoba, tel.č.): Miroslav Zvalo, t.č. +421902 551 825
Názov zákazky: | STOP kysiareň s príslušenstvom
Názov projektu: | Modernizácia a rozšírenie spracovateľských kapacít v podniku DOBROTA Trenčín, s.r.o.
Rozpočtová položka | Technický opis | Požadovaný technický parameter | počet ks | Konkrétny parameter techniky/zariadenia | Cena za 1 ks v EUR bez DPH | Cena celkom v EUR bez DPH
STOP kysiareň s príslušenstvom | Vonkajšie rozmery v mm (Š x H) | 2 560 x 5 560 | 1 |  |  | 0
| Teplotný rozsah kysnutia | -18°C - +35°C
| Zaparovanie | áno
| 2x dvojkrídlové dvere s rozmerom v mm (ŠxV) min. | 2000 x 2000
| Celonerezové povrchové prevedenie interiéru boxu | áno
| Povrchové prevedenie exteriéru boxu – lakované bielou farbou, s nerezovým pásom nad podlahou | áno
| Hrúbka PUR panelov v mm | 80
| Kompletne zváraná podlaha so zdvihnutým okrajom z nerezového plechu s hrúbkou 3mm | áno
| Kapacita zariadenia pre cesto v surovom stave v kg | 1385
| Plocha výparníkov v m2 min. | 130
| Materiál výparníkov nerez alebo meď | áno
| Prepojovacie potrubie medzi boxom, kompresorom a kondenzátorom v dĺžke 15 m | áno
| Kompresor a kondenzátor | áno
| Typ chladiva R449 | áno
| Dotykový programovateľný ovládací panel s funkciou vzdialeného dohľadu a úpravy receptúr cez pc, alebo mobilný telefón | áno
Dodanie, montáž, zaškolenie - celková cena spolu:
Čestne prehlasujeme, že akceptujeme všetky požiadavky zadávateľa a tieto požiadavky sme zahrnuli do predloženej cenovej ponuky. Potvrdzujeme, že vypracovaná cenová ponuka zodpovedá cenám obvyklým v danom mieste a čase.
Doplňte prosím presný názov výrobcu a typ ponúkanej techniky/zariadenia
pozn. 1: Vyplňte žltou farbou vyznačené miesta
pozn. 2: Neplatca DPH uvádza konečnú cenu v stĺpci "Cena za 1 ks v EUR bez DPH"
Ďakujeme.
Identifikačné údaje:
Obchodné meno:
Sídlo:
IČO:
DIČ / IČ DPH
Platca DPH: áno/nie
Vypracoval:
Miesto: Dátum: Podpis: