## Technická specifikace a ceník
Příloha č. 2 - Technická specifikace a ceník, smlouva č. 26/xxx/3062
Materiálové číslo | Název materiálu/ | Specifikace materiálu * | Obal | Předpokládaný odběr na 18 měsíců | MJ | Cena v Kč bez DPH včetně dopravy za 1 MJ | Cena celkem bez DPH vč. dopravy na sklad | Poznámka (nabízená velikost balení)
1111223260000 | MAZIVO - BECHEM Ecorail 2009 | Plastické mazivo pro mazání okolků a výhybek biologicky odbouratelné. Vlastnosti materiálu: Vysoká kompatibilita s životním prostředím díky rychlé biologické odbouratelnosti podle OECD 301 B, velmi dobrá odolnost proti vodě, odolné vůči stárnutí a oxidaci, velmi dobrá přilnavost k mokrým kovovým povrchům, obsahuje světlá pevná maziva, nedojde k žádnému zpryskyřičnatění ani při extrémním UV záření. Technické parametry: Provozní teplota: -30°C až +80°C Barva: béžová Třída NLGI: 000 (tuhost maziva) Produkt obsahuje: zahušťovadlo- lithné mýdlo a bentonit (pevné částice), základní olej- synterický ester. Kinetická viskozita při 40 °C: cca 46 mm²/s, Kinetická viskozita při 100 °C: cca 9 mm²/s. Hmotnost obsahu: 25kg | Kanystr, 25 kg (nevratný) | 5250 | kg |  | 0
[6 empty] | Cena celkem | 0
* materiál musí zcela splňovat technické vlastnosti produktu ve sloupci "Specifikace materiálu"