## Sheet1
Príloha č. 1 Výzvy na predloženie cenovej ponuky (Návrh na plnenie kritérií)
Minimálne technické parametre / Cenová ponuka uchádzača
Názov obstarávateľa: ADANO, s.r.o.
Sídlo obstarávateľa: Štefana Tučeka 230, 990 01 Veľký Krtíš
IČO uchádzača: 47 379 197
Kontaktné údaje uchádzača (kontaktná osoba, tel.č.): Miroslav Zvalo, t.č. +421902 551 825
Názov zákazky: Automatické zariadenie určené na formovanie kartónov/tray podložiek z kartónového prírezu
Názov projektu: | Modernizácia a rozšírenie spracovateľských kapacít v podniku ADANO, s.r.o.
Rozpočtová položka | Technický opis | Požadovaný technický parameter | počet ks | Konkrétny parameter techniky/zariadenia | Cena za 1 ks v EUR bez DPH | Cena celkom v EUR bez DPH
Automatické zariadenie určené na formovanie kartónov/tray podložiek z kartónového prírezu | zváraný a striekaný oceĺový rám | áno | 1 |  |  | 0
| horizontálny zásobník kartónových prírezov | áno
| odoberanie prírezov do zásobníka pomocou prísaviek | áno
| kartónový prírez je posúvaný pomocou hnaného reťazového dopravníka s elektronicky riadením pohybom a automatickým resetovaním pozície | áno
| zatláčací/tvarovací mechanizmus poháňaný asynchrónnym motorom s nastaviteľnou rýchlosťou | áno
| rýchla zmena formátu | áno
| jednotka pre tavné lepidlo | áno
| priehladné ochranné kryty s hliníkovým rámom a bezpečnostnými zámkami | áno
| zariadenie je konštruované v súlade s CE normami | áno
| užívateľské rozhranie stroja pomocou dotykovej obrazovky | áno
| možnosť priebežnej zmeny výroby a rýchlosti pomocou frekvenčných meničov pre reťazový dopravník a tvarovací mechanizmus | áno
| hmotnosť v kg max. | 1700
| rozmery kartónových prírezov min. v mm | 420 x 340
| rozmery kartónových prírezov max. v mm | 1300 x 1000
Dodanie, montáž, zaškolenie - celková cena spolu:
Čestne prehlasujeme, že akceptujeme všetky požiadavky zadávateľa a tieto požiadavky sme zahrnuli do predloženej cenovej ponuky. Potvrdzujeme, že vypracovaná cenová ponuka zodpovedá cenám obvyklým v danom mieste a čase.
Doplňte prosím presný názov výrobcu a typ ponúkanej techniky/zariadenia
pozn. 1: Vyplňte žltou farbou vyznačené miesta
pozn. 2: Neplatca DPH uvádza konečnú cenu v stĺpci "Cena za 1 ks v EUR bez DPH"
Ďakujeme.
Identifikačné údaje:
Obchodné meno:
Sídlo:
IČO:
DIČ / IČ DPH
Platca DPH: áno/nie
Vypracoval:
Miesto: Dátum: Podpis: