## Hárok1
Príloha č. 1 - Špecifikácia predmetu zákazky
Uchádzač
Obchodné meno:
Sídlo:
IČO:
Štatutárny zástupca:
Kontaktné údaje (tel., e-mail):
Logický celok: |  | Pekárenský prerušovač kysnutia
Poradové číslo | Názov výdavku | Obchodné meno výrobcu | Typové označenie | Opis požadovaného parametra | Požadovaná hodnota parametra | Merná jednotka parametra | Návrh parametra od uchádzača | Merná jednotka | Počet jednotiek | Jednotková cena | Cena celkom bez DPH
1. | Pekárenský prerušovač kysnutia |  |  | Pekárenské zariadenie umožňujúcie riadiť proces kysntuia cesta pomocou regulácie teploty, vlhkosti a času kysnutia | áno | áno / nie
|  |  |  | Počet plechov | min. 20 | ks
|  |  |  | Rozmery etáže | 600 x 800 | mm
|  |  |  | Minimálny rozostup plechov | 60 | mm
|  |  |  | Nastaviteľný rozsah teplôt (min. rozsah) | -18 až +35 | °C
|  |  |  | Nerezové prevedenie | áno | áno / nie
|  |  |  | Chladiaci výkon | min. 820 | W
|  |  |  | Možnosť prerušenia procesu kysnutia s automatickým nastavením znovuspustenia s automatický výpočtom času spracovania | áno | áno / nie
|  |  |  | Automatický nábeh po výpadku energie | áno | áno / nie
|  |  |  | Magnetické dotváranie dverí | áno | áno / nie
|  |  |  | Digitálne dotykové ovládanie s možnosťou nastavenia programov | áno | áno / nie
CENA CELKOM BEZ DPH | [10 empty] | 0
Uchádzač je povinný vyplniť všetky bunky vyznačené touto farbou
Podpisom tejto cenovej ponuky potvrdzujem, že predložená cenová ponuka zodpovedá cenám obvyklým v danom mieste a čase.
V |  | dňa
za uchádzača

## Hárok2 (hidden)
Áno
Nie