## Hárok1
Príloha č. 1 - Špecifikácia predmetu zákazky
Uchádzač
Obchodné meno:
Sídlo:
IČO:
Štatutárny zástupca:
Kontaktné údaje (tel., e-mail):
Logický celok: |  | Plnoautomatický baliaci stroj na vákuové a MAP balenie do teplom tvarovateľnej fólie s metal detektorom
Poradové číslo | Názov výdavku | Obchodné meno výrobcu | Typové označenie | Opis požadovaného parametra | Požadovaná hodnota parametra | Merná jednotka parametra | Návrh parametra od uchádzača | Merná jednotka | Počet jednotiek | Cena celkom bez DPH
1. | Plnoautomatický baliaci stroj na vákuové a MAP balenie do teplom tvarovateľnej fólie s metal detektorom |  |  | Základné požiadavky baliaci stroj |  |  |  | súbor | 1 | 0
|  |  |  | Plnoautomatický hlbokoťažný baliaci stroj mäsa a mäsových výrobkov formou "Sous vide" | áno | áno / nie
|  |  |  | Konštrukcia z nehrdzavejúcej ocele 304 | áno | áno / nie
|  |  |  | Automatické mazanie reťaze na základe programu | áno | áno / nie
|  |  |  | Priemyselné PC s operačným systémom, odolnosť voči vysokým teplotám, vibráciám a elektromagnetickému rušeniu | áno | áno / nie
|  |  |  | Možnosti vákuového balenia a balenia v ochrannej atmosfére | áno | áno / nie
Špecifikácia foriem:
|  |  |  | Dĺžka pracovného kroku minimálne | 300 | mm
|  |  |  | Menovitá šírka stroja minimálne | 420 | mm
|  |  |  | Zdvíhací mechanizmus pre tvárnenie, pre hĺbku minimálne | 90 | mm
|  |  |  | Zdvihací mechanizmus na zapečatenie, pre hĺbku minimálne | 90 | mm
|  |  |  | Hĺbka formovania nastaviteľná v krokoch po maximálne | 5 | mm
Delenie základnej formy
|  |  |  | Formát 1 x 1 s najväčšou hmotnosťou produktu minimálne 5000 gramov - čerstvé mäso | áno | áno / nie
|  |  |  | Formát 2 x 1s najväčšou hmotnosťou produktu minimálne 2500 gramov- čerstvé mäso | áno | áno / nie
|  |  |  | Formát 2 x 2 s najväčšou hmotnosťou produktu minimálne 1500 gramov- čerstvé mäso, Sous Vide | áno | áno / nie
|  |  |  | Formát 3 x 2 s najväčšou hmotnosťou produktu minimálne 350 gramov- čerstvé mäso, Sous Vide | áno | áno / nie
|  |  |  | Automatický zdvíhací mechanizmus nakladacej mriežky | áno | áno / nie
|  |  |  | Nakladacia mriežka z nehrdzavejúcej ocele so 6 otvormi | áno | áno / nie
|  |  |  | Maximálny výkon technológie minimálne | 5 | baliacich cyklov za minútu
|  |  |  | Možnosť použitia hornej obalovej fólie - PA/PE, min. šírka 420 mm, hrúbka min. 60 μm, vhodná na zvárane za tepla | áno | áno / nie
|  |  |  | Možnosť použitia spodnej fólie - PA/PE, min. šírka 422 mm, hrúbka min. 130 μm, vhodná na zvárane za tepla, vhodná na ťahanie | áno | áno / nie
|  |  |  | Automatické odbalovanie hornej obalovej fólie - z kotúča s priemerom min. | 300 | mm
|  |  |  | Odbalovanie spodnej fólie - z kotúča s priemerom 320 mm | áno | áno / nie
|  |  |  | Vákuová pumpa s menovitým výkonon minimálne | 160 | m³/h
|  |  |  | Vákuový filter v nerezovom vyhotovení, namontovaný v hlavnom vákuovom potrubí, s umývateľnou filtračnou vložkou pre vlhké, agresívne produkty (marináda, omáčka...). | áno | áno / nie
|  |  |  | Automatický posuv obalovej fólie, zváranie, jej priečne aj pozdĺžne strihanie, odsávanie vzduchu, vháňanie ochranného plynu | áno | áno / nie
|  |  |  | Tlak vákua minimálne | 20 | milibarov
|  |  |  | Automatické navíjanie postranných zbytkových orezov fólie | áno | áno / nie
|  |  |  | Výstupný dopravník s minimálnou dĺžkou | 450 | mm
|  |  |  | Dotykový ovládací displej s min. 7-palcovým farebným displayom, odolný proti striekajúcej vode v plastovom puzdre s krytím IP 65 a podsvietením | áno | áno / nie
|  |  |  | Možnosť uložiť rozličné baliace programy - minimálny počet programov | 100 | počet programov
|  |  |  | Rozhranie Ethernet - možnosť pripojenia káblom | áno | áno / nie
|  |  |  | Tlačidlo núdzového zastavenia na ovládacom paneli | áno | áno / nie
|  |  |  | Vodný chladič pre uzavretý chladiaci okruh | áno | áno / nie
Metal detektor s dopravníkom
|  |  |  | Konštrukcia z nehrdzavejúcej ocele 304 | áno | áno / nie
|  |  |  | Vstupný otovr (šírka x výška) minimálne | 500 x 200 | mm
|  |  |  | Možnosť kontroly pre produkty (čerstvé mäso, Sous vide ) | áno | áno / nie
|  |  |  | Stupeň krytia IP69K pre detekčnú cievku | áno | áno / nie
|  |  |  | Sada skušobných etalónov, certifikát pre Fe/ NonFe/SS | áno | áno / nie
|  |  |  | Možnosť kontroly vstupného produktu v min. rozsahu teplôt od 0oC až 10 oC | áno | áno / nie
|  |  |  | Možnosť kontroly výrobku tvar - cylindrický, hranatý | áno | áno / nie
|  |  |  | Minimálne rozmery vstupného produktu (dĺžka x šírka x výška) maximálne | 300 x 100 x 60 | mm
|  |  |  | Minimálna váha vstupného produktu maximálne | 300 | g
|  |  |  | Maximálne rozmery vstupného produktu (dĺžka x šírka x výška) minimálne | 400 x 400 x 110 | mm
|  |  |  | Maximálna váha vstupného produktu minimálne | 6000 | g
|  |  |  | Automatické vyradenie pri detekcií kontanimovaných výrobkov prepadovým pásom pod dopravník | áno | áno / nie
|  |  |  | Nerezový box uzamykateľný na vyradené kontaminované produkty | áno | áno / nie
|  |  |  | Vyhotovenie blokovacích okruhov metaldetektora pre TESCO Audit (IFS/BRC) | áno | áno / nie
|  |  |  | Možnosť regulácie rýchlosti dopravníka | áno | áno / nie
|  |  |  | Možnosť stiahnutia údajov prostredníctvom USB klúča | áno | áno / nie
|  |  |  | Dokumentácia stroja a návod na obsluhu v slovenskom alebo českom jazyku | áno | áno / nie
2. | Doprava súboru na miesto dodávky - INCOTERMS DDP |  |  |  | áno | áno / nie |  | súbor | 1 | 0
3. | Inštalácia zariadenia a uvedenie do prevádzky |  |  |  | áno | áno / nie |  | súbor | 1 | 0
4. | Zaškolenie obsluhy a údržby |  |  |  | áno | áno / nie |  | súbor | 1 | 0
0
Uchádzač je povinný vyplniť všetky bunky vyznačené touto farbou
Podpisom tejto cenovej ponuky potvrdzujem, že predložená cenová ponuka zodpovedá cenám obvyklým v danom mieste a čase.
V |  | dňa
za uchádzača

## Hárok2
Áno
Nie