## Specifikacia predmetu zakazky
Obstarávateľ: |  | PD Klatov plus s.r.o., Sídlo: Hlavná 53, 04412 Nižný Klátov, IČO: 54200334
Názov zákazky: |  | Linka na výrobu syra
Potenciálny dodávateľ:
Obchodné meno: |  | Vyplniť
Sídlo: |  | Vyplniť
IČO: |  | Vyplniť
Údaje o DPH: Sme / Nie sme platci DPH |  | Vyplniť
Štatutárny zástupca: Meno, priezvisko, funkcia: |  | Vyplniť
e-mail: |  | Vyplniť
Telefón: |  | Vyplniť
TECHNICKÁ ŠPECIFIKÁCIA PREDMETU ZÁKAZKY
Linka na výrobu syra
Špecifikácia – popis predmetu zákazky |  | Viacúčelový kotol – pasterizátor 1 ks Nerezové kanvy na mlieko 3 ks Nerezový regál na zretie syra 3 ks Odkvapkávací stôl na formy 2 ks Syrárska harfa z rafinovanej ocele 1ks
Množstvo: |  | 1 celok
Požadované parametre: |  | Požadovaná hodnota | Uviesť skutočnú hodnotu parametra (uviesť "spĺňa" / "nespĺňa" / skutočnú číselnú hodnotu - konkrétne číslo), Uveďte výrobcu, názov a typové označenie ponúkaného tovaru
1 | Viacúčelový kotol – pasterizátor 1 ks, objem min. 100l, pracovná teplota min. 94st. C, ohrev elektrický, miešadlo,materiál vyhotovenia AISI 304 | spĺňa | Vyplniť
2 | Nerezová kanva na mlieko 3 ks, objem min. 30l, uzatvaratelná | spĺňa | Vyplniť
3 | Nerezový regál na zretie syra 3 ks, pevná konštrukcia z nerezovej ocele, min. 5 políc, zaťaženie police min. 80 kg, hygienické prevedenie vchodné na potravinárske účely, nastaviteľné nožičky, rozmery: min: 200x40x180cm | spĺňa | Vyplniť
4 | Odkvapkávací stôl na formy 2ks, prevedenie nerez vchodné na potravinárske účely, rozmery: min: 200x90x10cm, kolieska na presun, výpusť s guľovým ventilom | spĺňa | Vyplniť
5 | Syrárska harfa 1 ks, prevedenie nerezová oceľ na potravinárske účely, rozmery harfy min. 300x160mm | spĺňa | Vyplniť
Uvedené technické parametre predstavujú minimálne požiadavky obstarávateľa. Uchádzač môže ponúknuť technicky a kvalitatívne ekvivalentné alebo lepšie riešenie.
Cenová ponuka
Cena v EUR bez DPH: |  | Vyplniť
DPH v EUR : |  | Vyplniť
Cena v EUR s DPH: |  | Vyplniť
Cena musí zahŕňať všetky náklady súvisiace s dodaním predmetu zákazky, vrátane dopravy, montáže a uvedenia do prevádzky.
Meno a priezvisko štatutárneho zástupcu (alebo oprávnenej osoby) predkladateľa ponuky: |  | Vyplniť
Podpis a pečiatka (ak sa vyžaduje) predkladateľa ponuky: |  | Vyplniť
Miesto a dátum podpisu: |  | Vyplniť
Uchádzač predložením ponuky deklaruje, že ním ponúkaný tovar spĺňa tu uvádzané požiadavky a parametre na predmet zákazky.