## FJM
Kupujúci: FJM Group, s. r. o., Kobyly 117, Kľušov 086 22, IČO: 44 560 176, DIČ: 2022765602
Názov projektu: Rozšírenie kapacít Muštárne U3G - Obstaranie malotraktora s príslušenstvom
Výkaz výmer - PONUKA NA TECHNICKÉ PARAMETRE A VYBAVENIE
Požadované technické parametre a vybavenie |  | Jednotka | Minimálne | Maximálne | Presne | Ponuka *
1 | Malotraktor - 1 ks
| Výkon motora | HP | 45 | 55
| Kabína s klimatizáciou |  |  |  | áno
| Pohon 4x4 |  |  |  | áno
| Odpružené sedadlo s opierkami |  |  |  | áno
| Zadný trojbodový záves PTO 540 ot./min |  |  |  | áno
| 2 páry hydraulických vývodov – europské rýchlospojky |  |  |  | áno
| Dvojité hydraulické válce pre zdvih |  |  |  | áno
| Predný blatník |  |  |  | áno
| vrátane čelného nakladača |  |  |  | áno
| Palivo diesel |  |  |  | áno
2 | Čelný nakladač vrátane lopaty - 1 ks
| kompatibilné s malotraktorom |  |  |  | áno
| Výška vyklápania | mm | 1900
| Menovitá nosnosť | kg | 400
| Max. nosnosť | kg | 500
| Lopata |  |  |  | áno
| šírka lopaty | mm | 1400
3 | Posuvný mulčovač - 1 ks
| kompatibilné s malotraktorom |  |  |  | áno
| Pracovný záber | mm | 2000
| Pre zadný trojbodový záves |  |  |  | áno
4 | Štiepkovač - 1 ks
| komatibilné s malotraktorom |  |  |  | áno
| maximálny priemer štiepkovaného materiálu | mm | 80
| pripojenie cez vývodový hriadeľ (PTO) |  |  |  | áno
| pracovný výkon | m3/hod. | 8
5 | Vlečka - 1 ks
| kompatibilné s malotraktorom |  |  |  | áno
| štvorkolesová konštrukcia |  |  |  | áno
| nosnosť | kg | 2500
| Hydraulické sklápanie obojstranné (zadné, bočné) |  |  |  | áno
| Vnútorná dĺžka | mm | 2700
| Vnútorná šírka | mm | 1400
| Výška bočnice | mm | 350
6 | Bubnová kosačka - 1 ks
| kompatibilné s malotraktorom |  |  |  | áno
| pracovná šírka | mm | 1300
| Pre zadný trojbodový záves |  |  |  | áno
| Nastavenie výšky kosenia (cm) v rozsahu min 3- 15 cm |  |  |  | áno
7 | Zadný bager - 1 ks
| kompatibilné s malotraktorom |  |  |  | áno
| hĺbka kopania | mm | 1800
| Max. výška vykládky | mm | 1600
| Max. rýpna sila | kN | 15
| Lopata |  |  |  | áno
| šírka lopaty | mm |  |  | 400
| Pre zadný trojbodový záves |  |  |  | áno
8 | Pôdny vrták - 1 ks
| kompatibilné s malotraktorom |  |  |  | áno
| Pre zadný trojbodový záves |  |  |  | áno
| Priemer vŕtania | mm | 400
| hĺbka vŕtania | mm | 600
9 | Rotačný kultivátor - 1 ks
| kompatibilné s malotraktorom |  |  |  | áno
| Pre zadný trojbodový záves |  |  |  | áno
| Pracovná šírka | mm | 1600
10 | Mobilný štiepač guľatiny - 1 ks
| kompatibilné s malotraktorom |  |  |  | áno
| Ťahaná verzia |  |  |  | áno
| s vlasným motorom |  |  |  | áno
| maximálna štiepacia sila | t | 10
| Maximálny priemer dreva | mm | 360
| Maximálna dľžka dreva | mm | 550
11 | Zadná radlica - 1 ks
| kompatibilné s malotraktorom |  |  |  | áno
| Pre zadný trojbodový záves |  |  |  | áno
| šírka radlice | mm | 1500
| Výška radlice | mm | 400
| Malotraktor | Cena bez DPH za 1 ks
| Čelný nakladač vrátane lopaty | Cena bez DPH za 1 ks
| Posuvný mulčovač | Cena bez DPH za 1 ks
| Štiepkovač | Cena bez DPH za 1 ks
| Vlečka | Cena bez DPH za 1 ks
| Bubnová kosačka | Cena bez DPH za 1 ks
| Zadný bager | Cena bez DPH za 1 ks
| Pôdny vrták | Cena bez DPH za 1 ks
| Rotačný kultivátor | Cena bez DPH za 1 ks
| Mobilný štiepač guľatiny | Cena bez DPH za 1 ks
| Zadná radlica | Cena bez DPH za 1 ks
| Sumárna ponuka bez DPH |  |  |  |  | 0
| Vypočítaná DPH z navrhovanej sumy ( 23% ) |  |  |  |  | 0
| Sumárna ponuka s DPH |  |  |  |  | 0
Ak uchádzač nie je platiteľom DPH, uvedie navrhovanú zmluvnú cenu celkom. Na skutočnosť, že nie je platiteľom DPH, upozorní.
Uvedte ponúkaný typ zariadenia a názov výrobcu - Malotraktor
Uvedte ponúkaný typ zariadenia a názov výrobcu - Čelný nakladač vrátane lopaty
Uvedte ponúkaný typ zariadenia a názov výrobcu - Posuvný mulčovač
Uvedte ponúkaný typ zariadenia a názov výrobcu - Štiepkovač
Uvedte ponúkaný typ zariadenia a názov výrobcu - Vlečka
Uvedte ponúkaný typ zariadenia a názov výrobcu - Bubnová kosačka
Uvedte ponúkaný typ zariadenia a názov výrobcu - Zadný bager
Uvedte ponúkaný typ zariadenia a názov výrobcu - Pôdny vrták
Uvedte ponúkaný typ zariadenia a názov výrobcu - Rotačný kultivátor
Uvedte ponúkaný typ zariadenia a názov výrobcu - Mobilný štiepač guľatiny
Uvedte ponúkaný typ zariadenia a názov výrobcu - Zadná radlica
Pokyny pre vypracovanie ponuky:
* V stlpci "Ponuka" uvedie uchádzač ku každej položke špecifikácie parameter ponukaného zariadenia/tovaru alebo slovom
"ano" resp. "nie" potvrdí resp. nepotvrdí jeho vybavenosť oproti požiadavkam obstarávateľa.
Potvrdenie údajov o ponúkanom tovaru/zariadení oprávneným zástupcom uchádzača:
Obchodný názov:
Kontaktná osoba:
Sídlo:
IČO:
DIČ:
IČ pre DPH:
V .................................. Dňa .................................
...............................................................
podpis a pečiatka