## FJM
Kupujúci: FJM Group, s. r. o., Kobyly 117, Kľušov 086 22, IČO: 44 560 176
Názov projektu: Rozšírenie kapacít Muštárne U3G - Obstaranie kontajnera s izotermickou úpravou
Výkaz výmer - PONUKA NA TECHNICKÉ PARAMETRE A VYBAVENIE
Požadované technické parametre a vybavenie |  | Jednotka | Minimálne | Maximálne | Presne | Ponuka *
Kontajner (izotermická úprava) |  | ks |  |  | 1
1 | Kontajner s izotermickou úpravou |  |  |  | áno
2 | Dĺžka kontajnera (celková) | mm | 5500
3 | šírka kontajnera (celková) | mm | 2300
4 | výška kontajnera (celková) | mm | 2300
5 | Vnútorný objem kontajnéra | m3 | 25
6 | Box spĺňa všetky základné veterinárne normy pre uskladnenie chladeného tovaru |  |  |  | áno
7 | samostatná oceľovú podesta pre manipuláciu s vysokozdvižným vozíkom |  |  |  | áno
8 | Hrúbka stenových panelov, strechy a podlahy | mm | 120
9 | Podlaha upravená liatym epoxidom bez špár a s osadenou výlevkou |  |  |  | áno
10 | nezávislé nastavenie požadovanej teploty v rozsahu min. 0°C až 10°C |  |  |  | áno
11 | Elektrická inštalácia kombinovaná: vonkajšie a vnútorné LED osvetlenie s vlastným elektrorozvádzačom |  |  |  | áno
12 | Termo záves za dverami |  |  |  | áno
13 | Strieška pred vstupnými dverami a prekrytie chladiacej jednotky |  |  |  | áno
14 | Chladiarenská jednotka |  |  |  | áno
15 | Výkon výparníka | W | 5000
16 | Výkon kondenzačnej jednotky | W | 3700
17 | Ovládací panel |  |  |  | áno
Sumárna ponuka bez DPH
| Vypočítaná DPH z navrhovanej sumy ( 23% ) |  |  |  |  | 0
| Sumárna ponuka s DPH |  |  |  |  | 0
Ak uchádzač nie je platiteľom DPH, uvedie navrhovanú zmluvnú cenu celkom. Na skutočnosť, že nie je platiteľom DPH, upozorní.
Uvedte ponúkaný typ zariadenia - Kontajner (izotermická úprava)
Pokyny pre vypracovanie ponuky:
* V stlpci "Ponuka" uvedie uchádzač ku každej položke špecifikácie parameter ponukaného zariadenia/tovaru alebo slovom
"ano" resp. "nie" potvrdí resp. nepotvrdí jeho vybavenosť oproti požiadavkam obstarávateľa.
Potvrdenie údajov o ponúkanom tovaru/zariadení oprávneným zástupcom uchádzača:
Obchodný názov:
Kontaktná osoba:
Sídlo:
IČO:
DIČ:
IČ pre DPH:
V .................................. Dňa .................................
...............................................................
podpis a pečiatka