## Tanama
Formulár CENOVEJ PONUKY
(s vymedzením predmetu zákazky)
Názov zákazky: Technologické vybavenie mliekarenskej a mäsospracujúcej výroby
Obstarávateľ: TANAMA bio family farm s. r. o., Taľka 141, Lipníky 082 12, IČO: 56 670 826
IDENTIFIKAČNÉ ÚDAJE POTENCIÁLNEHO DODÁVATEĽA
Obchodné meno: |  |  | Vyplniť
Sídlo: |  |  | Vyplniť
IČO: |  |  | Vyplniť
Platca DPH (áno/nie) na SR: |  |  | áno/nie
Kontaktná osoba, Telefón a E-mail:: |  |  | Vyplniť
Celok č. 1
P. č. | Zariadenie a špecifikácia/ požadované parametre |  | Počet ks | Obchodný názov/Typové označenie | Jednotková cena v EUR bez DPH | Cena celkom v EUR bez DPH
1. | Automat na predaj výrobkov, s chladeníma a výťahom |  | 1 |  |  | 0
Technické vlastnosti: • Nastaviteľný rozsah teplôt min rozsah 0 až 12 st. C. • Riadiaca a predajná jednotka automatu • Nastaviteľné priehradky na rôzne typy tovaru • Mincovník s vydávaním • Rozmieňač bankoviek • Bezhotovostná platba • Telemetria – web rozhranie v slovenskom jazyku • Nastavenie telemetrie vrátane jej inštalácie • Telemetria/Operátor services (SIM Card) - prvý rok prevádzky • Výhrevný modul (protimrazová poistka) • Potlač
2. | Prepravné náklady, doprava na miesto realizácie, montáž |  | 1 |  |  | 0
3. | Inštalácia, náklady spojené s inštaláciou, uvedenie do prevádzky a zaškolenie. |  | 1 |  |  | 0
Uchádzač predložením ponuky deklaruje, že ním ponúkaný tovar spĺňa tu uvádzané požiadavky a parametre na predmet zákazky.
Cena spolu bez DPH za celok č. 1 | [5 empty] | 0
DPH 23% | [5 empty] | 0
Cena spolu s DPH za celok č. 1 | [5 empty] | 0
Celok č. 2 Technológia pre spracovanie mlieka
P. č. | Zariadenie a špecifikácia/ požadované parametre |  | Počet ks | Obchodný názov/Typové označenie | Jednotková cena v EUR bez DPH | Cena celkom v EUR bez DPH
1. | Výrobník syra s harfami a planétovou prevodovkou |  | 1 |  |  | 0
• objem min. 200l • ohrev elektrický do min. 100°C, • trojdielny izolovaný plášť • planétová prevodovka, 3 syrárske harfy • riadiaci panel s dotykovým displejom, s automatickou reguláciou ohrevu a chladenia, programovateľný, minimálne 10 programov • pripojenie 400V, 50 Hz • obehové čerpadlo • ohrevné telesá min. 18 kW • uzatvorený okruh ohrevu • nepriame chladenie cez doskový výmeník Doplnkové vybavenie • Záznamník teploty • Miešadlo pre ohrev nad 65°C • Miešacie lopatky (3 ks) – pre dohrievanie syreniny • Modul pre dokončenie činnosti pri poruche počítača • Modul - regulácia intenzity ohrevu • WiFi modul – vzdialený prístup pre ovládanie z mobilu
2. | Zrecí box na jogurty |  | 1 |  |  | 0
• nerezová skriňa jednodverová • objem 700 litrov • kapacita 50-70 litrov jogurtu • 0,6 kW • 2-48°C • rozmery: 71 x 80 x 200 cm • 4 police
3. | Etiketovacia váha s tlačou |  | 1 |  |  | 0
• do 6 (15) kg • min. 2 x 100 priamych klávesov • min. 20 funkčných klávesov • displej na tele váhy • PC softvér pre úpravu a tvorbu etikiet Minimálne funkcie: • váženie • výpočet ceny • tlač účtenky a etikety • tlač súčtovej etikety a tlač súčtu za položky • pamäť • jednoduchá výmena pásky a etikiet
4. | Stroj na vákuové balenie |  | 1 |  |  | 0
• Nerezová komora • Časovač + 1 program • Zvýšený kryt + dvojité zvarovanie • Vložka komory v cene • S- zvarovanie po krátkej strane • L- zvarovanie po dlhej strane • Zvarovacia lišta: 420 mm • Rozmer komory: 420x370x180 mm • Výkon vývevy: 16m3 • Napätie: 230V-1-50 Hz • Príkon: 0,7 Kw • Cyklus: 20 - 40 sec • Rozmery: 530x590x460 mm • Hmotnosť: 60 kg
5. | Doprava zariadenia na miesto určenia, balenie |  | 1 |  |  | 0
6. | Inštalácia zariadenia a zaškolenie obsluhy |  | 1 |  |  | 0
Uchádzač predložením ponuky deklaruje, že ním ponúkaný tovar spĺňa tu uvádzané požiadavky a parametre na predmet zákazky.
Cena spolu bez DPH za celok č. 2 | [5 empty] | 0
DPH 23% | [5 empty] | 0
Cena spolu s DPH za celok č. 2 | [5 empty] | 0
Celok č. 3 Technológia pre spracovanie mäsa
P. č. | Zariadenie a špecifikácia/ požadované parametre |  | Počet ks | Obchodný názov/Typové označenie | Jednotková cena v EUR bez DPH | Cena celkom v EUR bez DPH
1. | Odštetinovač na prasatá |  | 1 |  |  | 0
Technické parametre: • Napájanie 400 V • Príkon 12 kW • Určené pre ošípané cca. 35 - 200 kg živej hmotnosti • Kapacita: cca 15 - 18 prasiat/ hod. • Vonkajšie rozmery: cca. 2,15 m x 1,00 m • Optimalizovaný dvojitý valčekový systém, tesne integrovaný • Doba pracovného cyklu cca 3 min. • Integrované ovládanie, integrovaný časovač Materiál: • Vysokokvalitná nerezová oceľ na všetkých častiach systému
2. | Pásová píla |  | 1 |  |  | 0
• Rám, pracovná doska a plášť z nerezu • Kladky z nerezu • Ľavý bočný stĺpik • Zariadenie na uťahovanie čepele s trecou brzdou • Trojfázová • Napájanie: 400 V • Príkon: 1100 W • Pílový pás: 2050x16 mm • Výška rezu: 302 mm • Priechod: 232 mm • Pracovná plocha: 600x570 mm • Rezná rýchlosť: 19 m/s • Rozmery: 685x660x1815 mm • Hmotnosť: 86 kg
3. | Elektrická smažiaca panvica |  | 1 |  |  | 0
• Vonkajšia konštrukcia a veko z nehrdzavejúcej ocele AISI 304 • Veko s pántmi v zadnej časti a vyvážením • Manuálne sklápanie nádrže pomocou ručného kolesa z termoplastu a samoreznej skrutky • Nádrž so stenami a dnom z nehrdzavejúcej ocele AISI 304 • Plniaci kohútik vody • Pancierové vykurovacie telesá INCOLOY v priamom kontakte s vonkajším dnom nádrže vyžarujúcim teplo • Termostatická regulácia teploty od 50° do 300°C • Bezpečnostný termostat s manuálnym resetom • Smažiaca panvica nerez • El.: 400 V 3N • tot. WATT: 14,8 kW • Objem panvice: 120 L • Rozmery: 1200x900x900 mm • Hmotnosť: 240 kg
4. | Etiketovacia váha |  | 1 |  |  | 0
• do 6 (15) kg • min. 2 x 100 priamych klávesov • min. 20 funkčných klávesov • displej na tele váhy • PC softvér pre úpravu a tvorbu etikiet Minimálne funkcie: • váženie • výpočet ceny • tlač účtenky a etikety • tlač súčtovej etikety a tlač súčtu za položky • pamäť • jednoduchá výmena pásky a etikiet
5. | Stroj na vákuové balenie |  | 1 |  |  | 0
• Nerezová komora • Časovač + 1 program • Zvýšený kryt + dvojité zvarovanie • Vložka komory v cene • S- zvarovanie po krátkej strane • L- zvarovanie po dlhej strane • Zvarovacia lišta: 420 mm • Rozmer komory: 420x370x180 mm • Výkon vývevy: 16m3 • Napätie: 230V-1-50 Hz • Príkon: 0,7 Kw • Cyklus: 20 - 40 sec • Rozmery: 530x590x460 mm • Hmotnosť: 60 kg • Pridávanie plynu
7. | Doprava všetkých zariadení na miesto určenia, balenie |  | 1 |  |  | 0
8. | Inštalácia zariadení a zaškolenie obsluhy |  | 1 |  |  | 0
Uchádzač predložením ponuky deklaruje, že ním ponúkaný tovar spĺňa tu uvádzané požiadavky a parametre na predmet zákazky.
Cena spolu bez DPH za celok č. 3 | [5 empty] | 0
DPH 23% | [5 empty] | 0
Cena spolu s DPH za celok č. 3 | [5 empty] | 0
Počíta sa automaticky
CENA SPOLU bez DPH (celok č. 1 až 3) | [5 empty] | 0
DPH 23% | [5 empty] | 0
Cena spolu s DPH (celok č. 1 až 3) | [5 empty] | 0
Meno a priezvisko štatutárneho zástupcu
Pečiatka a podpis
Miesto, dátum podpisu