## Príloha č. 1_Vozidlo
1
1 | Pokyny k vyplneniu: Vypĺňajú sa žlto vyznačené polia !!!
1
1 | [10 empty] | Príloha č. 1:
1 | Výzva na predloženie ponúk - prieskum trhu
1
1 | Podrobný technický opis a údaje deklarujúce technické parametre dodávaného predmetu
1
1
1 | Názov predmetu: |  | Úžitkové vozidlo s chladiacov nadstavbou | [6 empty] | Počet kusov: | 1
1
1 | Vymedzenie častí |  |  | Opis / Technická špecifikácia - požadované technické parametre |  | Číselný údaj / Hodnota / Charakteristika parametra - požadovaná hodnota parametra |  | Merná jednotka | Parametre navrhovanej technológie - navrhovateľ vyplní konkrétnu hodnotu parametra ním navrhovanej technológie (hodnota/číselný údaj a podobne podľa zadania) | Názov výrobcu | Typové označenie
1 | Základné zariadenie |  |  | kategória vozidla: dodávkové úžitkové vozidlo typu L3H2 s celkovou hmotnosťou do 3500 kg |  | áno |  | - | áno/nie:
1 |  |  |  | využitie na prepravu chladeného tovaru v potravinárskom sektorá |  | áno |  | - | áno/nie:
1 |  |  |  | vozidlo musí byť chladiacou nadstavbou na prepravu tovaru v kontrolovanom teplotnom režime |  | áno |  | - | áno/nie:
1 |  |  |  | chladiaci systém musí zabezpečovať urdžiavanie teploty v nákladovom priestore |  | áno |  | - | áno/nie:
1 |  |  |  | chladiaci systém musí umožňovať aj temperovanie alebo vyhrievanie nákladového priestoru pri nízkych vonkajších teplotách |  | áno |  | - | áno/nie:
1 |  |  |  | možnosť prevádzky pri externom napájaní bez potreby chodu motora vozidla |  | áno |  | - | áno/nie:
1 |  |  |  | dieslový pohon vozidla |  | áno |  | - | áno/nie:
1 |  |  |  | automatická prevodovka |  | áno |  | - | áno/nie:
1 |  |  |  | max. výkon motora |  | min. 103 kW |  | kW | hodnota:
1 | Ďalšie súčasti hodnoty obstarávaného zariadenia |  | Doprava na miesto realizácie | - | - | áno |  | - | áno/nie: | - | -
1 |  |  | Montáž zariadenia a uvedenie do prevádzky | - | - | áno |  | - | áno/nie: | - | -
1
1
1 | Pozn.: V prípade, že v rámci opisu predmetu bol použitý konkrétny výrobca, výrobný postup, značka, patent, typ, krajina, oblasť alebo miesto pôvodu alebo výroby, môže uchádzač predložiť ponuku i na technický a funkčný ekvivalent.
1
1
1 |  | Miesto:
1
1 |  | Dátum:
1 | [6 empty] | podpis a pečiatka navrhovateľa