## Hárok1
Príloha č. 1 Špecifikácia a technické požiadavky
Obstarávateľ: | BIO-FARM PRODUKT s.r.o.
IČO: | 31667759
Sídlo: | Pri prachárni 11, 040 11 Košice
Názov: | Chladiarenské vozidlo typu VAN na prevoz vlastných produktov
IDENTIFIKAČNÉ ÚDAJE UCHÁDZAČA
Obchodné meno uchádzača:
Sídlo uchádzača:
IČO uchádzača:
Telefón a e-mail uchádzača:
Chladiarenské vozidlo typu VAN na prevoz vlastných produktov |  |  |  | Ponúknutá hodnota
Vozidlo | kategória vozidla |  | N1 alebo ekvivalent
| dĺžková verzia |  | L2 / Long alebo ekvivalent
| celková dĺžka vozidla | min | 4700 mm
| rázvor náprav | min | 2950 mm
| celková prípustná hmotnosť | max | 3500 kg
Motor a prevodovka | motor vhodný na prevádzku úžitkového vozidla |  | áno
| emisná norma | min | EURO 6
| výkon motora | min | 95 kW
| automatická prevodovka |  | áno
| počet prevodových stupňov | min | 6
| pohon nápravy |  | 4x2
| užitočná hmotnosť po prestavbe | min | 650 kg
Kabína a výbava | počet miest na sedenie | min | 2
| klimatizácia kabíny |  | áno
| elektricky ovládané okná |  | áno
| elektricky ovládané a vyhrievané spätné zrkadlá |  | áno
| centrálne zamykanie s diaľkovým ovládaním |  | áno
Nákladový priestor / chladiarenská úprava | chladiarenská úprava nákladového priestoru |  | áno
| teplotný rozsah | min | 0 °C až +10 °C
| chladiaca jednotka zabezpečujúca udržiavanie teploty počas prepravy |  | áno
| nákladový priestor hygienicky umývateľný a vhodný na prepravu potravín |  | áno
| vnútorná dĺžka nákladového priestoru | min | 1850 mm
| vnútorná šírka nákladového priestoru | min | 1200 mm
| vnútorná výška nákladového priestoru | min | 1150 mm
| objem nákladového priestoru po prestavbe | min | 4,0 m3
| bočné posuvné dvere | min | 1 ks
| zadné dvojkrídlové dvere alebo zadné výklopné dvere |  | áno
| protišmyková a umývateľná podlaha nákladového priestoru |  | áno
| vnútorné osvetlenie nákladového priestoru |  | áno
| digitálny ukazovateľ teploty alebo zapisovač teploty |  | áno
| vozidlo technicky spôsobilé na prevádzku po vykonanej chladiarenskej úprave |  | áno
| administratíva a zápis prestavby do technického preukazu, ak je relevantné |  | áno
Bezpečnosť a komfort | zadné parkovacie senzory alebo cúvacia kamera |  | áno
| tempomat alebo obmedzovač rýchlosti |  | áno
| autorádio alebo multimediálny systém |  | áno
| apple car/android auto |  | áno
| LED stretávacie svetlomety |  | áno
| manuálne ovládaná klimatizácia |  | áno
| Multifunčkný dotykový displej s rádiom a zrkadlením smart |  | áno
| USB port alebo 12 V zásuvka |  | áno
Súčasť dodávky | doprava na miesto dodania |  | áno
| dodanie a montáž chladiarenskej úpravy |  | áno
| uvedenie do prevádzky |  | áno
| zaškolenie obsluhy |  | áno
| dodanie technickej a prevádzkovej dokumentácie v slovenskom alebo českom jazyku |  | áno
| servisná podpora na území SR |  | áno
| bočné posuvné dvere nákladového priestoru |  | áno
| vnútorné povrchy nákladového priestoru z materiálu vhodného na čistenie a dezinfekciu |  | áno
| centrálne uzamykanie |  | áno
| denné svietenie |  | áno
| elektricky ovládané a vyhrievané spätné zrkadlá |  | áno
| vozidlo nové, nepoužívané |  | áno
| technická a prevádzková dokumentácia pri odovzdaní |  | áno
Záruka a servis | záruka na vozidlo a chladiarenskú úpravu | min | 5 rokov / 150 000 km
| servisné prehliadky podľa servisného plánu výrobcu |  | áno
| servis a náhradné diely dostupné na území SR |  | áno
| asistenčná služba / asistencia v rámci záruky |  | áno
| záručný servis vykonávaný autorizovaným alebo zmluvným servisom |  | áno
| možnosť uplatnenia záruky na území SR |  | áno
| záručná lehota plynie odo dňa prevzatia vozidla |  | áno
| uchádzač predloží technický list alebo ekvivalentný doklad k ponúkanému vozidlu |  | áno
SUMA SPOLU |  |  |  | ,- Eur s DPH
Uchádzač predložením ponuky deklaruje, že ním ponúkaný tovar spĺňa tu uvádzané požiadavky a parametre na predmet zákazky
Uchádzač je platiteľom DPH: áno -nie
Dátum vyhotovenia ponuky:
podpis štatutárneho zástupcu