## Sheet1
Príloha č. 1 Výzvy na predloženie cenovej ponuky (Návrh na plnenie kritérií)
Minimálne technické parametre / Cenová ponuka uchádzača
Názov obstarávateľa: ADANO, s.r.o.
Sídlo obstarávateľa: Štefana Tučeka 230, 990 01 Veľký Krtíš
IČO uchádzača: 47 379 197
Kontaktné údaje uchádzača (kontaktná osoba, tel.č.): Miroslav Zvalo, t.č. +421902 551 825
Názov zákazky: | Baliaca linka
Názov projektu: | Modernizácia a rozšírenie spracovateľských kapacít v podniku ADANO, s.r.o.
Rozpočtová položka | Technický opis | Požadovaný technický parameter | počet | Konkrétny parameter techniky/zariadenia | Cena za 1 ks v EUR bez DPH | Cena celkom v EUR bez DPH
Stroje pre balenie do teplom zmrštiteľnej fólie | Priečna zváracia lišta s poteflonovaným PTFE zváracím nožom | ÁNO | 1 ks |  |  | 0
| Typ fólie polyolefín do 30 μm alebo polyetylén 15 – 60 μm | ÁNO
| Alfanumerický LCD ovládací panel | ÁNO
| IN/OUT riadiaci modul s digitálnym a analógovým vstupom a výstupm, Frekvenčne meniče | ÁNO
| Automatická kontrola výšky priečnej zváracej lišty | ÁNO
| Možnosť duálneho nastavenia teploty pre pozdĺžnu a priečnu zváraciu časť zvlášť | ÁNO
| Ukazovateľ nastavenia bočných pásov s číselnou hodnotou | ÁNO
| Nastavenie času zvárania, možnosť jednotlivého a skupinového balenia | ÁNO
| Elektronické riadenie rýchlosti dopravníkov | ÁNO
| Detekcia chybných balení | ÁNO
| Možnosť nastavenia a uloženia hodnôt balenia | ÁNO
| Systém priskakovacích dopravníkov pod zváracími čeľusťami | ÁNO
| Automatické nastavenie veľkosti roztvorenia zváracích čeľustí | ÁNO
| Možnosť automatického oddelenia produktov na minimálnu vzdialenosť 10 mm. | ÁNO
| Vstupný dopravník na ložiskách regulovateľný v obidvoch smeroch | ÁNO
| Motorizovaný výstupný dopravník | ÁNO
| Bezpečnostné tlačítko | ÁNO
| Spätný návin odpadovej fólie | ÁNO
| Motorizované umiestnenie zvaru do stredu výšky výrobku | ÁNO
| Vyrobené podľa platných CE noriem | ÁNO
| Rýchlosť dopravníka v m/min | 10-30
| Maximálna výška balenia v mm | 200
| Napájanie | 400V / 50 Hz
Zmršťovací tunel | Teplota v tunely elektronicky kontrolovaná teplotným čidlom | ÁNO | 1 ks
| Automatické vypnutie tunela až po jeho vychladnutí | ÁNO
| Výškovo nastaviteľný dopravníkový pás s regulovateľnou rýchlosťou. | ÁNO
| Alfanumerický dvojriadkový LCD displej | ÁNO
| Riadený systém rozvodu teplého vzduchu od vyhrievacích telies pomocou ventilátorov a systémom nerezových klapiek. | ÁNO
| Výška vstupu do tunelu v mm | 180-250
| Šírka dopravníka v mm | 400-500
| Rýchlosť dopravníka v m/min | 2,8 - 18,8
| Napájanie | 400 V / 50 Hz
Stroje pre balenie do teplom zmrštiteľnej fólie (CENA SPOLU v EUR bez DPH) |  |  | 1 ks
Zmršťovací tunel (CENA SPOLU v EUR bez DPH) |  |  | 1 ks
Dodanie, montáž, zaškolenie - celková cena SPOLU v EUR bez DPH (Stroje pre balenie do teplom zmrštiteľnej fólie + Zmršťovací tunel) : |  |  | 1 komplet
Čestne prehlasujeme, že akceptujeme všetky požiadavky zadávateľa a tieto požiadavky sme zahrnuli do predloženej cenovej ponuky. Potvrdzujeme, že vypracovaná cenová ponuka zodpovedá cenám obvyklým v danom mieste a čase.
Doplňte prosím presný názov výrobcu a typ ponúkanej techniky/zariadenia
pozn. 1: Vyplňte žltou farbou vyznačené miesta
pozn. 2: Neplatca DPH uvádza konečnú cenu v stĺpci "Cena za 1 ks v EUR bez DPH"
Ďakujeme.
Identifikačné údaje:
Obchodné meno:
Sídlo:
IČO:
DIČ / IČ DPH
Platca DPH: áno/nie
Vypracoval:
Miesto: Dátum: Podpis: