## šok mrazak
1 | [10 empty] | Príloha č. 2:
1 | Výzva na predloženie ponúk - prieskum trhu
1
1 | Podrobný technický opis a údaje deklarujúce technické parametre dodávaného predmetu
1
1
1 | Názov predmetu: |  | Šokový zmrazovač | [6 empty] | Počet kusov: | 1
1
1 | Vymedzenie častí |  |  | Opis / Technická špecifikácia - požadované technické parametre |  | Číselný údaj / Hodnota / Charakteristika parametra - požadovaná hodnota parametra |  | Merná jednotka | Parametre navrhovanej technológie - navrhovateľ vyplní konkrétnu hodnotu parametra ním navrhovanej technológie (hodnota/číselný údaj a podobne podľa zadania) | Názov výrobcu | Typové označenie
1 | Profesionálny podlahový šokový zmrazovač |  |  | kapacita zmrazovania +90/-18°C |  | min. 19 |  | kg/cyklus | hodnota:
|  |  |  | kapacita zchladenia +90/+3°C |  | min. 28 |  | kg/cyklus | hodnota:
1 |  |  |  | musí umožňovať umiestnenie zmrzlinových vaničiek minimálne (36x16,5x12 cm) / 5 l, 36x25x8 cm |  | max. 6 vaničiek |  | ks | áno/nie:
1 |  |  |  | elektronické riadenie |  | áno |  | - | áno/nie:
1 |  |  |  | ventilované chladenie |  | áno |  | - | áno/nie:
1 |  |  |  | napájanie |  | 230 /50 |  | V/Hz | hodnota:
1 |  |  |  | príkon |  | max.1,6 |  | kW | hodnota:
1 |  |  |  | chladivo v súlade s environmentálnou legislatívou |  | áno |  | - | áno/nie:
|  |  |  | zastavenie ventilátora pri otvorení dverí mikrospínačom |  | áno |  | - | áno/nie:
|  |  |  | automatické odmrazovanie a odparovanie kondenzátu bez potreby prívodu elektrické energie |  | áno |  | - | áno/nie:
1 |  |  |  | teplotný rozsah |  | min. od -20 - do -40 |  | °C | hodnota:
1 | Ďalšie súčasti hodnoty obstarávaného zariadenia |  | Doprava na miesto realizácie okres Partizánske (Hradište) | - | - | áno |  | - | áno/nie: | - | -
1 |  |  | Montáž zariadenia a uvedenie do prevádzky | - | - | áno |  | - | áno/nie: | - | -
cena spolu bez DPH
[6 empty] | výška DPH a sadzba DPH |  | 23
1 | [5 empty] | cena spolu s DPH
1
1 | Pozn.: V prípade, že v rámci opisu predmetu bol použitý konkrétny výrobca, výrobný postup, značka, patent, typ, krajina, oblasť alebo miesto pôvodu alebo výroby, môže uchádzač predložiť ponuku i na technický a funkčný ekvivalent.
1
1
1 |  | Miesto:
1
1 |  | Dátum:
1 | [6 empty] | podpis a pečiatka navrhovateľa