## Príloha č. 1b_výzva č. 76
Príloha č. 1b - Opis predmetu zákazky vo výzve č. 76 "Interiérové vybavenie pre MsP", časť 2 "Stoličky a kreslá"
Predmet zákazky je potrebné dodať najneskôr do 25 kalendárnych dní odo dňa doručenia čiastkovej objednávky (uchádzač v rámci tohtoprvého rozhodného kritériá môže ponúknuť aj kratšiu lehotu dodania).
Pol. číslo | Názov položky | Ilustračný obrázok | Technická špecifikácia (min. požiadavky)
1 | Kancelárska stolička v predpokladanom množstve 15ks |  | Požadované rozmery - celková výška: min. 1140 max. 1160 mm - celková šírka: min. 630 max. 650 mm - šírka sedáku: min. 490 max. 510 mm - hĺbka sedáku: min. 500 max. 520 mm - výška opierky: min. 550 max. 570 mm Nosnosť: min. 120 kg Farba poťahovej látky: ČIERNA/Farba opierok rúk: ČIERNA/Farba sieťoviny: ČIERNA Popis šeobecne - ergonomická kancelárska otočná čalúnená stolička, korpus čalúneného sedáku tvorí drevo a PUR pena, - opierka hlavy a chrbta potiahnutá pevnou, pružnou a samostatnou sieťovinou, - opierka hlavy a chrbta s kovovým rámom alebo ekvivalentné riešenie materiálu rámu opierky hlavy a chrbta za predpokladu, že uchádzač doloží platný certifikát alebo obdobný doklad (napr. produktový list výrobcu stoličky), preukazujúci splnenie požiadaviek na vlastnosti (tvrdosť, nosnosť, údržba a pod.), ktorými disponuje kovový materiál, - mechanika stoličky zaisťuje nastavenie uhla sedadla a operadla, výškovo nastaviteľné operadlo pre dostatočnú oporu chrbta s ergonomicky tvarovanou chrbtovou opierkou, - výškovo nastaviteľná bedrová opierka a v osi proti bedrám, - pevná a odolná 5-ramenná základňa z hliníkovej konštrukcie, - kolieska vhodné pre tvrdý aj mäkký povrch, priemer kolieska min. 50 mm, - piest plynový zaisťujúci nastavenie stoličky, nastavenie výšky sedu min. 420 mm, výškovo nastaviteľné plastové opierky rúk, - čalúnenie sedacej časti z látky 100% polyester, odolnosť min. 100tisíc cyklov Martindale, gramáž látky min. 350g/m, požiarna odolnosť podľa EN 1021 /1-2/, svetelná odolnosť podľa UNI EN ISO 105-B02
2 | Dispečerské kreslo v predpokladanom množstve 5ks |  | Požadované rozmery - celková výška: min. 1250 max. 1280 mm - celková šírka: min. 720 max. 740 mm - šírka sedáku: min. 520 max. 540 mm - hĺbka sedáku: min. 510 max. 530 mm - výška v sede: min. 470 max. 490 mm - výška operadla: min. 730 max. 760 mm Nosnosť: min. 150 kg Popis všeobecne - dispečerské kreslo vysokozáťažové určené pre nepretržité používanie 24/7, so zosiônenými komponentmi, - hlavová opierka, - pneumatický zdvihák na nastavenie výšky sedadla, - synchrónna mechanika na nastavenie uhlov sedadla a operadla, - celočalúnená sedačka s látkou s odolnosťou voči oderu min. 100 000 cyklov Martindale, gramáž látky min. 350g/m, - poťahová látka musí byť vysokoodolná voči oderom a opotrebovaniu s povrchovou úpravou Aquaclean na jednoduché odstraňovanie škvŕn a nečistôt, - poťahová látka nesmie prepúšťať tekutiny dovnútra látky a musí zabezpečiť, že tekutiny zostanú na povrchu látky, odkiaľ je možné tekutinu odstrániť/utrieť, - mäkké čalúnenie s vysokou pevnosťou, výplň sedadla aj operadla PUR pena, - sedák s ergonomicky tvarovanou chrbtovou opierkou s integrovanou opierkou hlavy, dynamické operadlo a sedadlo sklopné synchrónne v pomere 2:1, synchrónny mechanizmus na nosnosť min. 150 kg, - možnosť blokovania sedadla a operadla aspoň v min. 5 pozíciách, Anti-Shock, tlmenie nárazu pri sadaní, - výškovo nastaviteľné plastové podrúčky príp. sklopné, - 5-ramenná pevná základňa s kolieskami s brzdou pre koberce alebo parkety, Farba poťahu: ANTRACITOVÁ
3 | Rokovacia stolička v predpokladanom množstve 10ks |  | Všeobecný opis: Stolička čalúnená s flexibilným tvarovaným sedadlom a tvarovaným operadlom Požadované rozmery: - výška stoličky: 800 - 840 mm, - výška sedadla: 460 - 480 mm, - hlbka sedadla: 410 - 430 mm, - šírka sedadla: 470 - 480 mm Všeobecné spresnenie požiadaviek: oceľová zváraná konštrukcia, farba konštrukcie ČIERNA, nosnosť: min. 110 kg, Čalúnenie a poťahová látka: sedadlo aj operadlo čalúnené kvalitnou látkou, 100% polyester s odolnosťou min. 100tisíc cyklov Martindale, gramáž látky min. 350g/m, požiarna odolnosť podľa EN 1021 /1-2/, svetelná odolnosť podľa UNI EN ISO 105-B02, farba poťahovej látky ČIERNA
Osobitné požiadavky na plnenie
· Ponuková cena vrátane dopravy, vykládky a vynesenia s umiestnením tovaru na miesto určenia, montovanie tovaru na mieste určenia v prípade dodania tovaru v nezmontovanom stave. Súčasťou je aj odstránenie, odvoz a likvidácia obalových materiálov, tak ako je uvedené v čl. III ods. 11 prílohy č. 3 SP predmetnej výzvy .
· Miestom dodania: Kadnárova 96 a 98, Saratovská 30 v Bratislave, príp. iné miesto v rámci Bratislavy, miesto ktoré určí verejný obstarávateľ v čiastkovej objednávke.
· Verejný obstarávateľ požaduje dodanie nového tovaru so záručnou dobou - 24 mesiacov, pričom uchádzač zodpovedá za to, že tovar spĺňa kvalitatívne parametre podľa platných noriem, že nemá vady, ktoré by znižovali jeho hodnotu alebo schopnosť riadneho užívania.
· Dodanie tovaru je potrebné oznámiť minimálne dva pracovné dni vopred.
· Požaduje sa dodanie tovaru s dokumentáciou: technický/produktový list v rátane obrazového znázornenia, návod na použitie v slovenskom jazyku, záručný list a preberací protokol/dodací list.