## Príloha č. 1
1
1 | Pokyny k vyplneniu: Vypĺňajú sa žlto vyznačené polia !!!
1
1
1 | Kúpna zmluva – Príloha č. 1:
1
1 | Podrobný technický opis a údaje deklarujúce technické parametre dodávaného predmetu
1
1
1 | Názov predmetu: |  | Technologické zariadenie na mletie korenín (paprika) – univerzálny mlecí systém | [6 empty] | Počet kusov: | 1
1
1 | Vymedzenie častí |  |  | Opis / Technická špecifikácia - požadované technické parametre |  | Číselný údaj / Hodnota / Charakteristika parametra - požadovaná hodnota parametra |  | Merná jednotka | Parametre navrhovanej technológie - navrhovateľ vyplní konkrétnu hodnotu parametra ním navrhovanej technológie (hodnota/číselný údaj a podobne podľa zadania) | Názov výrobcu | Typové označenie
1 | Technologické zariadenie na mletie korenín (paprika) – univerzálny mlecí systém |  |  | kapacita spracovania |  | min. 80 |  | kg/h | hodnota:
1 |  |  |  | nastaviteľná veľkosť častíc |  | max. do 500 |  | μm | hodnota:
1 |  |  |  | rozmery zariadenia |  | min. 2000 x 4500 x 4000 |  | mm | hodnota:
1 |  |  |  | elektrický príkon |  | max. 15 |  | kW | hodnota:
1 |  |  |  | napájanie |  | 400/50 |  | V/Hz | hodnota:
1 |  |  |  | násypný systém s riadeným dávkovaním |  | áno |  | - | áno/nie:
1 |  |  |  | mlecí mechanizmus vhodný pre koreniny a sušené produkty |  | áno |  | - | áno/nie:
1 |  |  |  | cyklónový separátor |  | áno |  | - | áno/nie:
1 |  |  |  | filtračný systém |  | áno |  | - | áno/nie:
1 |  |  |  | separačné sito / triediaci systém |  | áno |  | - | áno/nie:
1 |  |  |  | kontinuálne dávkovanie vstupného materiálu |  | áno |  | - | áno/nie:
1 |  |  |  | mechanické mletie pomocou vhodného mlecého systému |  | áno |  | - | áno/nie:
1 |  |  |  | separácia častíc podľa požadovanej veľkosti |  | áno |  | - | áno/nie:
1 |  |  |  | odsávanie prachu a filtráciu vzduchu |  | áno |  | - | áno/nie:
1 |  |  |  | možnosť spätného vracania nadrozmerných častíc do procesu |  | áno |  | - | áno/nie:
1 | Ďalšie súčasti hodnoty obstarávaného zariadenia |  | Doprava na miesto realizácie | - | - | áno |  | - | áno/nie: | - | -
1 |  |  | Montáž zariadenia a uvedenie do prevádzky | - | - | áno |  | - | áno/nie: | - | -
1
1 | Pozn.: V prípade, že v rámci opisu predmetu bol použitý konkrétny výrobca, výrobný postup, značka, patent, typ, krajina, oblasť alebo miesto pôvodu alebo výroby, môže uchádzač predložiť ponuku i na technický a funkčný ekvivalent.
1
1
1
1 |  | Miesto:
1
1 |  | Dátum:
1 | [6 empty] | podpis a pečiatka navrhovateľa