## Stručný opis PZ
Opis predmetu zákazky - úvod
Predmetom zákazky je dodanie 110 ks automobilov typu SUV s pohon 4x4
Automobil musí spĺňať všetky požiadavky na verejného obstarávateľa. Všetky požiadavky na predmet zákazky sú v súťažných podkladoch stanovené ako minimálne pokiaľ pri konkrétnej požiadavke nie je výslovne uvedená presná hodnota alebo je explicitne uvedené, že ide o maximálnu hodnotu.
Verejný obstarávateľ požaduje, aby ponúkaný automobil splňal okrem výbavy a špecifikácie stanovenej v tejto výzva na predkladanie ponúk aj minimálny stupeň výbavy dostupnej pre bežného spotrebiteľa v Slovenskej republike.

## Automobil_špecifikácia
Automobil typu SUV 4x4
p.č. | požiadavka na predmet zákazky/parameter | požadovaná hodnota parametra | skutočná hodnota parametra ponúkaného riešenia (ak nie je uvedené inak uchádzač uvedie slovo "áno" ak ponúkané parameter spĺňa)
| Obstarávaný počet automobilov | 110 | uviesť model obchodné označenie
1 | všeobecné požiadavky | všetky automobily musia byť rovnaký model kategórie M1
2 |  | všetky automobily musia byť nové, nepoužívané s údajom na počítadle km nie vyšším ako 40 km.
3 |  | Automobily musia byť z aktuálneho modelového portfólia výrobcu a nesmú byť vyrobené viac ako 10 mesiacov pred momentom dodania
4 |  | Záruka na vozidlo min. 5 rokov / min. 150 000 km (uplatniteľná v ktoromkoľvek autorizovanom servisnom stredisku)
5 |  | Záruka na prehrdzavenie karosérie sa požaduje min. 6 rokov a na lak min. 3 roky (uplatniteľná v ktoromkoľvek autorizovanom servisnom stredisku)
6 |  | Záruka začína plynúť odo dňa prevzatia tovaru kupujúcim (od dátumu predaja uvedeného na preberacom – odovzdávacom protokole).
Karoséria
7 | Typ (podľa Nariadenia EP a Rady EÚ 2018/858) | AF - viacúčelové vozidlo (v tomto prípade SUV) (dvojpriestorová)
8 | Počet dverí | 5 (presne)
9 | Počet sedadiel (miest na sedenie) | 5 (presne)
10 | Farba automobilu | strieborná a výber ďalších min. 4 farieb
11 | Rázvor vozidla (mm) | min. 2789 mm
12 | Svetlá výška vozidla (mm) | min. 180 mm
13 | Objem batožinového priestoru (l) bez sklopených zadných sedadiel | min. 550 l
Motor
14 | Druh | zážihový motor, alebo HEV (hybridný pohon) - tzn.kombinácia zážihového motora s elektromotorom. Vozidlá s označením PHEV (plug-in hybrid) sa neakceptujú.
15 | Emisná norma | platná v dobe predkladania ponuky
16 | Emisie CO2 kombinované podľa normy WLTP (g/km) | horná hranica údaja max. 193 g/km
17 | kombinovaný výkon (kW/k) | min. 140 kW
18 | Kombinovaná spotreba podľa normy WLTP (l / 100 km) | horná hranica údaja max. 8,5 l / 100 km
19 | Objem palivovej nádrže (l) | min. 55 l
20 | pohon náprav | pohon všetkých kolies (4x4)
21 | Prevodovka | automatická alebo CVT
22 | Počet prevodových stupňov | min. 6-stupňov
Bezpečnosť
23 | Alarm | požaduje sa
24 | ABS a rozdeľovač brzdového účinku | požaduje sa
25 | Protipreklzový systém s obmedzením výkonu motora | požaduje sa
26 | Elektronický stabilizačný systém | požaduje sa
27 | Kotúčové brzdy vpredu a vzadu | požaduje sa
28 | Systém na monitorovanie tlaku v pneumatikách | požaduje sa
29 | Asistent rozjazdu do kopca | požaduje sa
30 | Asistent udržiavania v jazdnom pruhu | požaduje sa
31 | Asistent varovania pred kolíziou s vozidlami, cyklistami, chodcami s funkciou núdzového brzdenia | požaduje sa
32 | Počet airbagov | min. 6 (predné s vypínateľným na strane spolujazdca, bočné a hlavové pre vodiča a spolujazdca) | uchádzač vyplní presnú hodnotu parametra ponúkaného riešenia
33 | Trojbodové bezpečnostné pásy na všetkých sedadlách (aj tretie sedadlo vzadu v strede) | požaduje sa
34 | Bezpečnostné pásy vodiča a spolujazdca s predpínačom | požaduje sa
35 | Predné Full LED svetlomety | požaduje sa
36 | Denné svietenie svetiel LED | požaduje sa
37 | Predné svetlomety do hmly | požaduje sa (nepožaduje sa v prípade, ak uchádzač ponúkne automobil, ktorého predné svetlomety svojou konštrukciou, riadením distribúcie svetelného lúča a svojim umiestnením plnohodnotne plnia funkciu predných svetlometov do hmly)
38 | Tretie brzdové svetlo | požaduje sa
39 | Hmlové svetlo vzadu | požaduje sa
40 | Zatmavnené sklá od B-stĺpika | požaduje sa
Komfort
41 | Posilňovač riadenia | požaduje sa
42 | Výškovo a pozdĺžne nastaviteľný kožený multifunkčný volant | požaduje sa
43 | Bezkľúčové odomykanie a zamykanie a štartovanie tlačidlom | požaduje sa
44 | Centrálne zamykanie s dialkovým ovládaním | požaduje sa + min. 2x kľúč
45 | Výškovo a pozdĺžne nastaviteľné sedadlo vodiča (sedadlá nesmú obmedzovať komfort sedenia s výstrojou a výzbrojou napr. nadmerne vyvýšenými bočnými stenami sedáku alebo operadla) | požaduje sa
46 | Lakťová opierka vpredu (s odkladacím priestorom) | požaduje sa
47 | Adaptívny tempomat | požaduje sa
48 | Elektrické ovládanie okien vpredu a vzadu (vzadu s tzv. destskou poistkou, t .j. s možnosťou deaktivácie ovládania zadných okien z miesta vodiča) | požaduje sa
49 | Osvetlenie batožinového priestoru | požaduje sa
50 | Osvetlenie interiéru so samostaným ovládaním vpredu aj vzadu, centrálne ovládanie osvetlenia interiéru vpredu, samostatne ovládateľné prídavné osvtlenie interiéru (čítacia lampa) pre vodiča a spolujazdca vpredu, vypínateľné osvetlenie interiéru pri otvorených dverách. | požaduje sa
51 | Dvojzónová automatická klimatizácia | požaduje sa
52 | Vnútorné spätné zrkadlo so zabezpečením proti oslneniu (min. manuálne prepínateľné) | požaduje sa
53 | Elektricky ovládané a vyhrievané vonkajšie spätné zrkadlá | požaduje sa
54 | Vyhrievané zadné okno | požaduje sa
55 | Svetelný a dažďový senzor | požaduje sa
56 | Detské poistky zámkov zadných bočných dverí | požaduje sa
57 | Signalizácia otvorenia dverí | požaduje sa
58 | Automatické uzamknutie dverí pri rozjazde | požaduje sa
59 | Parkovacie senzory vzadu a parkovacia kamera | požaduje sa
Interiér/sedadlá
60 | Poťah sedadiel | látkový čierny alebo tmavošedý
61 | Opierka hlavy všetkých sedadiel (aj tretie sedadlo vzadu v strede) | požaduje sa
62 | Delené sklopné zadné sedadlá (napr. 60:40, 3:2 a pod.) | požaduje sa
63 | Vyhrievanie predných sedadiel | požaduje sa
Iná výbava
64 | 2x integrovaná zásuvka USB alebo USB-C pre dobíjanie elektrických zariadení v priestore medzi vodičom a spolujazdcom (dostupné aj po montáži doplnkovej výbavy). Riešenie redukciou nie je prípustné. | požaduje sa
65 | 12V alebo 230V zásuvka v batožinovom priestore | požaduje sa
66 | Zadný stierač | požaduje sa
67 | Palubný počítač | požaduje sa
68 | Ukazovateľ vonkajšej teploty | požaduje sa
69 | Kryt batožinového priestoru (roleta alebo pevný kryt) | požaduje sa
70 | Rádio s min. 9" displejom, USB mediálnym vstupom, funkcia zrkadlenia smartfonu Android auto aj Apple carplay, Bluetooth pripojenie telefónu, funkcia handfree telefonovania, anténa a repro sústava pre ozvučenie vozidla | požaduje sa
71 | Povinná výstroj a výbava stanovená pre daný druh vozidla (v zmysle zákona č. 106/2018 Z.z., resp. vyhlášky č. 134/2018 Z. z.) - homologizovaný prenosný výstražný trojuholník, lekárnička) | požaduje sa
72 | Ťažné lano | požaduje sa
73 | Pozdĺžne strešné nosiče alebo zabudované montážne body priečnikov | požaduje sa
74 | Ručný hasiaci prístroj práškový (2 kg) upevnený v batožinovom priestore na ľahko dostupnom mieste umožňujúcom jeho okamžité použitie. | požaduje sa
75 | Sada originálnych gumených rohoží na podlahu a gumená alebo plastová vaňa do batožinového priestoru | požaduje sa
76 | Podložky na upevnenie tabuliek s evidenčným číslom | požaduje sa
77 | Sada 4 ks originálnych diskov kolies z ľahkých zliatin min. 17" so sadou 4 ks letných pneumatík kompatibilných s automobilom. Celoročné pneu nie sú prípustné. Montáž na vozidle podľa dátumu dodania (15.09. - 30.3. - zimná sada) | požaduje sa
78 | Set 4 ks originálnych diskov kolies z ľahkých zliatin min. 17" so sadou 4 ks zimných pneumatík min. strednej triedy (Vredestein, Uniroyal, Firestone, Nokian, YOKOHAMA, Hankook a pod.) kompatibilných s automobilom (ďalej aj ako "zimná sada"). Celoročné pneu nie sú prípustné. Vozidlo dodané období od 15.9. do 30.3. bude pri dodaní obuté na zimnej sade. | požaduje sa
79 | min. dojazdové rezervné koleso s príslušenstvom /zdvihák, kľúč na kolesa/ | požaduje sa
80 | Servis - náklady na výrobcom predpísanú údržbu (pravidelné servisné prehliadky podľa pokynov výrobcu, materiál + cena normovanej práce v autorizovanom servise) min. 5 rokov / min. 150 000 km (uplatniteľný v ktoromkoľvek autorizovanom servisnom stredisku) | požaduje sa
Na overenie splnenia všetkých požiadaviek na predmet zákazky Vás žiadame predložiť identifikáciu a kartu vozidla (napr. verzia z konfigurátora), technické listy, katalógové listy a/alebo iné doklady preukazujúce splnenie všetkých požiadaviek uvedených a požadovaných v opise predmetu zákazky.

## štruktúrovaný rozpočet
Štrukturovaný rozpočet
p.č. | Názov položky | Počet | jednotková cena v eur bez DPH | jednotková cena v eur s DPH | celková cena v eur s DPH
1 | Automobil typu SUV (cena bez položky 78 a 80) | 110 | 0 |  | 0
2 | Zimná sada diskov | 110 | 0 |  | 0
3 | Servis 5R./150 000km ( položka 80 ) | 110 | 0 |  | 0
Celková cena za predmet zákazky v eur s DPH |  |  |  |  | 0
Lehota dodania automobilov od účinnosti kúpnej zmluvy v dňoch (min. 30, max. 150)