## Príloha č. 1_pec
1
1 | Pokyny k vyplneniu: Vypĺňajú sa žlto vyznačené polia !!!
1
1 | [10 empty] | Príloha č. 1:
1 | Výzva na predloženie ponúk - prieskum trhu
1
1 | Podrobný technický opis a údaje deklarujúce technické parametre dodávaného predmetu
1
1
1 | Názov predmetu: |  | Plynová rotačná pekárenská pec | [6 empty] | Počet kusov: | 1
1
1 | Vymedzenie častí |  |  | Opis / Technická špecifikácia - požadované technické parametre |  | Číselný údaj / Hodnota / Charakteristika parametra - požadovaná hodnota parametra |  | Merná jednotka | Parametre navrhovanej technológie - navrhovateľ vyplní konkrétnu hodnotu parametra ním navrhovanej technológie (hodnota/číselný údaj a podobne podľa zadania) | Názov výrobcu | Typové označenie
1 | Základné zariadenie |  | Všeobecné požiadavky na zariadenie | plynová rotačná pec |  | áno |  | - | áno/nie:
1 |  |  |  | určenie pre pekárenskú výrobu |  | áno |  | - | áno/nie:
1 |  |  |  | súlad s platnou EÚ legislatívou a normami |  | áno |  | - | áno/nie:
1 |  |  | Kapacita a konštrukcia | kapacita pece 1 vozík |  | áno |  | - | áno/nie:
1 |  |  |  | kompatibilita s jestvujúcimi vozíkmi 750 x 1000 mm |  | áno |  | - | áno/nie:
1 |  |  |  | rotačný systém vozíka počas pečenia |  | áno |  | - | áno/nie:
1 |  |  |  | rovnomerné rozloženie tepla v pečiacej komore |  | áno |  | - | áno/nie:
1 |  |  | Ohrev a technológia | plynový ohrev |  | áno |  | - | áno/nie:
1 |  |  |  | plynový horák pre rotačnú pec |  | áno |  | - | áno/nie:
1 |  |  |  | ventilátor spalín |  | áno |  | - | áno/nie:
1 |  |  |  | digitálna regulácia teploty a pečiaceho procesu |  | áno |  | - | áno/nie:
|  |  |  | parný systém pre pekárenskú výrobu |  | áno |  |  | áno/nie:
|  |  |  | min. teplotný rozsah 20°C - 300°C |  | áno |  | - | áno/nie:
1 |  |  | Odťah a vzduchodtechnika | digestor na odťah pary |  | áno |  | - | áno/nie:
|  |  |  | izolovaný nerezový komín v priemere |  | min. 180 mm |  | mm | hodnota:
|  |  |  | izolovaný nerezový komín v dĺžke |  | min. 5 m |  | m | hodnota:
1 |  |  |  | komínové riešenie pre odvod spalín |  | áno |  | - | áno/nie:
1 | Doplnková výbava kompatibilná so zariadením |  | Vozík 2ks | pekárenský vozík kompatibilný so zariadením |  | min. 18 úrovní pre plechy |  | úrovne | hodnota:
|  |  | Plechy na pečenie v počte 72 ks | kompatibilné s vozíkom k zariadeniu |  | áno |  | - | áno/nie:
1 |  |  |  | materiál aluminizovaná oceľ |  | áno |  | - | áno/nie:
1 | Ďalšie súčasti hodnoty obstarávaného zariadenia |  | Doprava na miesto realizácie | - | - | áno |  | - | áno/nie: | - | -
1 |  |  | Montáž zariadenia a príslušenstva spolu s uvedením do prevádzky | - | - | áno |  | - | áno/nie: | - | -
1
1 | Pozn.: V prípade, že v rámci opisu predmetu bol použitý konkrétny výrobca, výrobný postup, značka, patent, typ, krajina, oblasť alebo miesto pôvodu alebo výroby, môže uchádzač predložiť ponuku i na technický a funkčný ekvivalent.
1
1
1
1 |  | Miesto:
1
1 |  | Dátum:
1 | [6 empty] | podpis a pečiatka navrhovateľa