## Príloha č. 1_rohlíkový stroj
1
1 | Pokyny k vyplneniu: Vypĺňajú sa žlto vyznačené polia !!!
1
1 | [10 empty] | Príloha č. 1:
1 | Výzva na predloženie ponúk - prieskum trhu
1
1 | Podrobný technický opis a údaje deklarujúce technické parametre dodávaného predmetu
1
1
1 | Názov predmetu: |  | Zariadenie na výrobu drobného a dlhého pečiva (napr. rožky, bagety) | [6 empty] | Počet kusov: | 1
1
1 | Vymedzenie častí |  |  | Opis / Technická špecifikácia - požadované technické parametre |  | Číselný údaj / Hodnota / Charakteristika parametra - požadovaná hodnota parametra |  | Merná jednotka | Parametre navrhovanej technológie - navrhovateľ vyplní konkrétnu hodnotu parametra ním navrhovanej technológie (hodnota/číselný údaj a podobne podľa zadania) | Názov výrobcu | Typové označenie
1 | Základné zariadenie |  |  | výroba výrobkov s klzným plechom na výstupe |  | áno |  | - | áno/nie:
1 |  |  |  | dvojvalcový tvarovací systém - 2 cylindre |  | áno |  | - | áno/nie:
1 |  |  |  | šírka pásu |  | min. 600 mm |  | mm | hodnota:
1 |  |  |  | min. hmotnostný rozsah výrobku 25 - 800 g |  | áno |  | - | áno/nie:
1 |  |  |  | príkon |  | min. 1,1 kW |  | kW | hodnota:
1 |  |  |  | maximálne rozmery stroja š x d x v |  | max. 920x1550x1220mm |  | mm | hodnota:
1 |  |  |  | kapacita zariadenie |  | max. 1000 ks výrobkov/hodinu |  | ks/hod | hodnota:
1 | Ďalšie súčasti hodnoty obstarávaného zariadenia |  | Doprava na miesto realizácie | - | - | áno |  | - | áno/nie: | - | -
1 |  |  | Montáž zariadenia a príslušenstva spolu s uvedením do prevádzky | - | - | áno |  | - | áno/nie: | - | -
1
1 | Pozn.: V prípade, že v rámci opisu predmetu bol použitý konkrétny výrobca, výrobný postup, značka, patent, typ, krajina, oblasť alebo miesto pôvodu alebo výroby, môže uchádzač predložiť ponuku i na technický a funkčný ekvivalent.
1
1
1
1 |  | Miesto:
1
1 |  | Dátum:
1 | [6 empty] | podpis a pečiatka navrhovateľa