## Príloha č. 1b
Príloha č. 1b
Technické parametre tovaru
UCHÁDZAČ JE POVINNÝ VYPLNIŤ VŠETKY BUNKY PODFARBENÉ ŽLTOU FARBOU.
INÉ ZMENY A ZÁSAHY NIE SÚ POVOLENÉ.
1. L3 Switch (prepínač) 48-portový – 27 ks |  | Ponuka uchádzača
Prevedenie/názov: |  | L3 prepínač 48-portový s PoE a 10Gb/s pripojením
Dodané zariadenie | Obchodný názov, typ ponúkaného zariadenia: | vyplní uchádzač
| Odkaz na produktovú dokumentáciu na stránkach výrobcu (link): | vyplní uchádzač
| Krajina pôvodu: | vyplní uchádzač
Minimálne požadované parametre | Minimálny navrhovaný model a parametre | Skutočné parametre ponúkaného zariadenia (parametre, resp. áno/nie v prípade, ak spĺňa/nespĺňa požadovaný parameter uvedený slovom),
Konfigurácia switchu (platí pre 1 kus switchu) | HPE Aruba Networking CX 6200F 48G Class 4 PoE 4SFP+ 370W Switch (JL727B)
Základné vlastnosti | 48x porty 10/100/1000BASE-T Class 4 PoE s podporou až 30W na port | vyplní uchádzač
| 4x 1/10G SFP porty; PHY-less | vyplní uchádzač
| Podpora PoE štandardov IEEE 802.3af, 802.3at | vyplní uchádzač
| 1x USB-C konzolový port | vyplní uchádzač
| 1x USB Type-A hostiteľský port | vyplní uchádzač
| 1x RJ-45 konzolový port | vyplní uchádzač
| EN 60825-1:2007 IEC 60825-1:2007 Class 1 Class 1 Laser Products/Laser Klasse 1 (Applicable for accessories—optical transceivers only) | vyplní uchádzač
Minimálny výkon | Kapacita prepínania 176 Gbps. | vyplní uchádzač
| Priepustnosť 130.9 Mpps. | vyplní uchádzač
| Priemerné oneskorenie (LIFO-64-bytes packets) 1 Gbps: 3.3μSec 10 Gbps: 2.3μSec. | vyplní uchádzač
| CPU Quad Core Arm Cortex™ A72 @ 1.8 GHz. | vyplní uchádzač
| Pamäť a flash 8 GB DDR4 16 GB eMMC. | vyplní uchádzač
| Vyrovnávacia pamäť (dostupná + rezervovaná) 8 MB (6 MB + 2 MB). | vyplní uchádzač
| 370W Class 4 PoE Power. | vyplní uchádzač
Štandardy a protokoly | Veľkosť stacku 8 členov. | vyplní uchádzač
| Minimálna stackovacia vzdialenosť 100 metrov. | vyplní uchádzač
| Minimálna šírka pásma stackovania 10 Gb/s. | vyplní uchádzač
| Stackovanie zariadení cez štandardizované sieťové rozhranie. | vyplní uchádzač
| Montáž do štandardného 19-palcového telekomunikačného racku alebo rozvádzača zariadení EIA. | vyplní uchádzač
| Podpora zrkadlenia portov (SPAN) a vzdialeného zrkadlenia portov (RSPAN). | vyplní uchádzač
| Automatická archivácia konfiguracie na vzdialené FTP / SCP napr. skriptom. | vyplní uchádzač
| Kompatibilné s IMC—Intelligent Management Center. | vyplní uchádzač
| —ANSI/TIA-1057 LLDP Media Endpoint Discovery (LLDPMED) | vyplní uchádzač
| —SNMP RFC3411-3418 | vyplní uchádzač
| —IEEE 802.1AE MACsec | vyplní uchádzač
| —CPU DoS Protection | vyplní uchádzač
| —VPNdraft-ietf-savi-mix | vyplní uchádzač
| —IEEE 802.1AB-2005 | vyplní uchádzač
| —IEEE 802.1ak-2007 | vyplní uchádzač
| —IEEE 802.1AX-2008 Link Aggregation | vyplní uchádzač
| —IEEE 802.1D MAC Bridges | vyplní uchádzač
| —IEEE 802.1p Priority | vyplní uchádzač
| —IEEE 802.1Q VLANs | vyplní uchádzač
| —IEEE 802.1s Multiple Spanning Trees | vyplní uchádzač
| —IEEE 802.1t-2001 | vyplní uchádzač
| —IEEE 802.1v VLAN classification by Protocol and Port | vyplní uchádzač
| —IEEE 802.1w Rapid Reconfiguration of Spanning Tree | vyplní uchádzač
| —IEEE 802.3ab 1000BASE-T | vyplní uchádzač
| —IEEE 802.3ad Link Aggregation Control Protocol (LACP) | vyplní uchádzač
| —IEEE 802.3ae 10-Gigabit Ethernet | vyplní uchádzač
| —IEEE 802.3af Power over Ethernet | vyplní uchádzač
| —IEEE 802.3at Power over Ethernet | vyplní uchádzač
| —IEEE 802.3az Energy Efficient Ethernet (EEE) | vyplní uchádzač
| —IEEE 802.3bz 2.5 Gbps and 5 Gbps interfaces | vyplní uchádzač
| —IEEE 802.3x Flow Control | vyplní uchádzač
| —IEEE 802.3z 1000BASE-X | vyplní uchádzač
| —RFC 1122 Requirements for Internet Hosts-Communications Layers | vyplní uchádzač
| —RFC 1215 Convention for defining traps for use with the SNMP | vyplní uchádzač
| —RFC 1256 ICMP Router Discovery Messages | vyplní uchádzač
| —RFC 1350 TFTP Protocol (revision 2) | vyplní uchádzač
| —RFC 1393 Traceroute Using an IP Option | vyplní uchádzač
| —RFC 1519 CIDR | vyplní uchádzač
| —RFC 1542 BOOTP Extensions | vyplní uchádzač
| —RFC 1583 OSPF Version 2 | vyplní uchádzač
| —RFC 1591 Domain Name System Structure and Delegation | vyplní uchádzač
| —RFC 1812 Requirements for IP Version 4 Router | vyplní uchádzač
| —RFC 1918 Address Allocation for Private Internet | vyplní uchádzač
| —RFC 2236 IGMP | vyplní uchádzač
| —RFC 2328 OSPF Version 2 | vyplní uchádzač
| —RFC 2375 IPv6 Multicast Address Assignments | vyplní uchádzač
| —RFC 2401 Security Architecture for the Internet Protocol | vyplní uchádzač
| —RFC 2402 IP Authentication Header | vyplní uchádzač
| —RFC 2460 Internet Protocol, Version 6 (IPv6) Specification | vyplní uchádzač
| —RFC 2461 Neighbor Discovery for IPv6 | vyplní uchádzač
| —RFC 2462 IPv6 Stateless Address Autoconfiguration | vyplní uchádzač
| —RFC 2463 ICMPv6 for IPv6 | vyplní uchádzač
| —RFC 2464 Transmission of IPv6 over Ethernet Networks | vyplní uchádzač
| —RFC 2576 (Coexistence between SNMP V1, V2, V3) | vyplní uchádzač
| —RFC 2579 (SMIv2 Text Conventions) | vyplní uchádzač
| —RFC 2580 (SMIv2 Conformance) | vyplní uchádzač
| —RFC 2710 Multicast Listener Discovery (MLD) for IPv6 | vyplní uchádzač
| —RFC 2711 IPv6 Router Alert Option | vyplní uchádzač
| —RFC 2925 Definitions of Managed Objects for Remote Ping, Traceroute, and Lookup Operations (Ping only) | vyplní uchádzač
| —RFC 2934 Protocol Independent Multicast MIB for IPv4 | vyplní uchádzač
| —RFC 3019 MLDv1 MIB | vyplní uchádzač
| —RFC 3056 Connection of IPv6 Domains via IPv4 Clouds | vyplní uchádzač
| —RFC 3137 OSPF Stub Router Advertisement sFlow | vyplní uchádzač
| —RFC 3376 IGMPv3 | vyplní uchádzač
| —RFC 3416 (SNMP Protocol Operations v2) | vyplní uchádzač
| —RFC 3417 (SNMP Transport Mappings) | vyplní uchádzač
| —RFC 3418 Management Information Base (MIB) for the Simple Network Management Protocol (SNMP) | vyplní uchádzač
| —RFC 3484 Default Address Selection for IPv6 | vyplní uchádzač
| —RFC 3509 Alternative Implementations of OSPF Area Border Routers | vyplní uchádzač
| —RFC 3575 IANA Considerations for RADIUS | vyplní uchádzač
| —RFC 3596 DNS Extensions to Support IPv6 | vyplní uchádzač
| —RFC 3623 Graceful OSPF Restart | vyplní uchádzač
| —RFC 3810 Multicast Listener Discovery Version 2 (MLDv2) for IPv6HPE Aruba Networking CX 6200 Switch Series ¦ 38 | vyplní uchádzač
| —RFC 4022 MIB for TCP | vyplní uchádzač
| —RFC 4113 MIB for UDP | vyplní uchádzač
| —RFC 4213 Basic Transition Mechanisms for IPv6 Hosts and Routers | vyplní uchádzač
| —RFC 4251 The Secure Shell (SSH) Protocol | vyplní uchádzač
| —RFC 4252 SSHv6 Authentication | vyplní uchádzač
| —RFC 4253 SSHv6 Transport Layer | vyplní uchádzač
| —RFC 4254 SSHv6 Connection | vyplní uchádzač
| —RFC 4291 IP Version 6 Addressing Architecture | vyplní uchádzač
| —RFC 4292 IP Forwarding Table MIB | vyplní uchádzač
| —RFC 4293 Management Information Base for the Internet Protocol (IP) | vyplní uchádzač
| —RFC 4419 Key Exchange for SSH | vyplní uchádzač
| —RFC 4443 ICMPv6 | vyplní uchádzač
| —RFC 4541 IGMP & MLD Snooping Switch | vyplní uchádzač
| —RFC 4552 Authentication/Confidentiality for OSPFv3 | vyplní uchádzač
| —RFC 4601 PIM Sparse Mode | vyplní uchádzač
| —RFC 4607 Source-Specific Multicast for IP | vyplní uchádzač
| —RFC 4675 RADIUS VLAN & Priority | vyplní uchádzač
| —RFC 4861 IPv6 Neighbor Discovery | vyplní uchádzač
| —RFC 4862 IPv6 Stateless Address Auto-configuration | vyplní uchádzač
| —RFC 4940 IANA Considerations for OSPF | vyplní uchádzač
| —RFC 5095 Deprecation of Type 0 Routing Headers in IPv6 | vyplní uchádzač
| —RFC 5187 OSPFv3 Graceful Restart | vyplní uchádzač
| —RFC 5340 OSPFv3 for IPv6 | vyplní uchádzač
| —RFC 5424 Syslog Protocol | vyplní uchádzač
| —RFC 5798 VRRP (exclude Accept Mode and sub-sec timer) | vyplní uchádzač
| —RFC 3768 VRRP | vyplní uchádzač
| —RFC 5519 Multicast Group Membership Discovery MIB (MLDv2 only) | vyplní uchádzač
| —RFC 5722 Handling of Overlapping IPv6 Fragments | vyplní uchádzač
| —RFC 5905 Network Time Protocol Version 4: Protocol and Algorithms Specification | vyplní uchádzač
| —RFC 6620 FCFS SAVI | vyplní uchádzač
| —RFC 6987 OSPF Stub Router Advertisement | vyplní uchádzač
| —RFC 7047 The Open vSwitch Database Management Protocol | vyplní uchádzač
| —RFC 768 User Datagram Protocol | vyplní uchádzač
| —RFC 783 TFTP Protocol (revision 2) | vyplní uchádzač
| —RFC 791 IP | vyplní uchádzač
| —RFC 792 ICMP | vyplní uchádzač
| —RFC 793 TCP | vyplní uchádzač
| —RFC 813 Window and Acknowledgement Strategy in TCP | vyplní uchádzač
| —RFC 815 IP datagram reassembly algorithms | vyplní uchádzač
| —RFC 8201 Path MTU Discovery for IP version 6 | vyplní uchádzač
| —RFC 826 ARP | vyplní uchádzač
| —RFC 879 TCP maximum segment size and related topics | vyplní uchádzač
| —RFC 896 Congestion control in IP/TCP internetworks | vyplní uchádzač
| —RFC 917 Internet subnets | vyplní uchádzač
| —RFC 919 Broadcasting Internet Datagrams | vyplní uchádzač
| —RFC 922 Broadcasting Internet Datagrams in the Presence of Subnets (IP_BROAD) | vyplní uchádzač
| —RFC 925 Multi-LAN address resolution | vyplní uchádzač
| —RFC 951 BOOTP | vyplní uchádzač
| —RFC 1027 Proxy ARP | vyplní uchádzač
| —SNMPv1/v2c/v3 | vyplní uchádzač
| —RFC 4861 IPv6 Neighbor Discovery | vyplní uchádzač
| —RFC 4862 IPv6 Stateless Address Auto-configuration | vyplní uchádzač
| —RFC 1757 Remote Network Monitoring Management Information Base | vyplní uchádzač
| —RFC 3101 OSPF Not-so-stubby-area option | vyplní uchádzač
| —RFC 4750 OSPFv2 MIB partial support no SetMIB | vyplní uchádzač
Podpora už existujúcich modulov SFP vo vlastníctve verejného obstarávateľa: | • Aruba 1G SFP LC LX 10km SMF XCVR (J4859D) | vyplní uchádzač
| • Aruba 1G SFP LC SX 500m MMF XCVR (J4858D) | vyplní uchádzač
| • Aruba 1G SFP RJ45 T 100m Cat5e XCVR (J8177D) | vyplní uchádzač
Kompatibilita | Prepínače z položiek 1,2,3 musia byť od rovnakého výrobcu, rovnakej, resp.príbuznej typovej rady a musia byť kompatibilné s existujúcou infraštruktúrou obstarávateľa. | vyplní uchádzač
Záruka | • Limited Lifetime Warranty (Záruka trvá po celú dobu, počas ktorej pôvodný koncový používateľ zariadenie vlastní. Nezahrna 24x7). Tato záruka je garantovaná priamo výrobcom zariadenia. | vyplní uchádzač
| • software aktualizácie (nové verzie programového vybavenia) v minimálnej dĺžke 60 mesiacov stiahnuteľné z web výrobcu. | vyplní uchádzač
2. L2 Switch (prepínač) 48-portový – 8 ks |  | Ponuka uchádzača
Prevedenie/názov: |  | L2 switch (prepínač) 48-portový PoE
Dodané zariadenie | Obchodný názov, typ ponúkaného zariadenia: | vyplní uchádzač
| Odkaz na produktovú dokumentáciu na stránkach výrobcu (link): | vyplní uchádzač
| Krajina pôvodu: | vyplní uchádzač
Minimálne požadované parametre | Minimálny navrhovaný model a parametre | Skutočné parametre ponúkaného zariadenia (parametre, resp. áno/nie v prípade, ak spĺňa/nespĺňa požadovaný parameter uvedený slovom),
Konfigurácia switchu (platí pre 1 kus switchu) | HPE Aruba Networking CX 6000 48p 10M/100M/1G Class4 PoE 4p SFP 1G 370W Switch (R8N85B)
Základné vlastnosti | Trieda zariadenia: L2 switch | vyplní uchádzač
| Formát zariadenia: fixná konfigurácia 1RU | vyplní uchádzač
| 48x 10/100/1000Base-T portov | vyplní uchádzač
| 4x 1G SFP portov | vyplní uchádzač
| 1× USB-C konzola | vyplní uchádzač
| 1× USB Type-A hostiteľský port | vyplní uchádzač
| Class 4 PoE | vyplní uchádzač
Funkcie | Podpora VLAN a podpora tagovania pre IEEE 802.1Q (4094) VLAN ID a 512 VLAN súčasne. | vyplní uchádzač
| Podpora paketov Jumbo; podporuje rámce s veľkosťou až 9 198 bajtov. | vyplní uchádzač
| Rapid Per-VLAN Spanning Tree (RPVST+). | vyplní uchádzač
| STP podporuje štandard IEEE 802.1D STP, IEEE 802.1w. | vyplní uchádzač
| Zrkadlenie portov duplikuje prevádzku na porte (vstupný a výstupný) na monitorovací port. | vyplní uchádzač
| Riadenie protokolu IGMP. | vyplní uchádzač
| Protokol ARP. | vyplní uchádzač
| Systém doménových mien (DNS). | vyplní uchádzač
| Konektivita na 2. vrstve podnikovej triedy s podporou zoznamov ACL, robustný QoS a statického smerovania. | vyplní uchádzač
Minimálny výkon | Kapacita prepínania 104 Gbps. | vyplní uchádzač
| Priepustnosť 77.3 Mpps. | vyplní uchádzač
| Priemerné oneskorenie (LIFO-64-bytes packets) 1 Gbps: 1.9 μSec. | vyplní uchádzač
Štandardy a protokoly | • RFC 1591 DNS (client) | vyplní uchádzač
| • SSHv1/SSHv2 Secure Shell | vyplní uchádzač
| • IEEE 802.1D MAC Bridges | vyplní uchádzač
| • IEEE 802.1p Priority | vyplní uchádzač
| • IEEE 802.1Q VLANs | vyplní uchádzač
| • IEEE 802.1s Multiple Spanning Trees | vyplní uchádzač
| • IEEE 802.1w Rapid Reconfiguration of Spanning Tree | vyplní uchádzač
| • IEEE 802.3 Type 10BASE-T | vyplní uchádzač
| • IEEE 802.3ab 1000BASE-T | vyplní uchádzač
| • IEEE 802.3ad Link Aggregation Control Protocol (LACP) | vyplní uchádzač
| • IEEE 802.3at Power over Ethernet | vyplní uchádzač
| • IEEE 802.3az Energy Efficient Ethernet | vyplní uchádzač
| • IEEE 802.3x Flow Control | vyplní uchádzač
| • RFC 768 UDP | vyplní uchádzač
| • RFC 783 TFTP Protocol (revision 2) | vyplní uchádzač
| • RFC 792 ICMP | vyplní uchádzač
| • RFC 793 TCP | vyplní uchádzač
| • RFC 826 ARP | vyplní uchádzač
| • RFC 1350 TFTP Protocol (revision 2) | vyplní uchádzač
| • RFC 2131 DHCP client | vyplní uchádzač
| • RFC 4330 Simple Network Time Protocol (SNTP) v4 | vyplní uchádzač
| • RFC 951 BOOTP (VLAN 1 Only) | vyplní uchádzač
| • RFC 1542 BOOTP Extensions (VLAN 1 only) | vyplní uchádzač
| • IGMPv2/IGMPv3 | vyplní uchádzač
| • IGMP/MLD Snooping | vyplní uchádzač
| • RFC 1981 IPv6 Path MTU Discovery | vyplní uchádzač
| • RFC 2460 IPv6 Specification | vyplní uchádzač
| • RFC 2925 Remote Operations MIB (Ping only) | vyplní uchádzač
| • RFC 3315 DHCPv6 (client only) | vyplní uchádzač
| • RFC 3513 IPv6 Addressing Architecture | vyplní uchádzač
| • RFC 3596 DNS Extension for IPv6 | vyplní uchádzač
| • RFC 3176 sFlow | vyplní uchádzač
| • RFC 4022 MIB for TCP | vyplní uchádzač
| • RFC 4113 MIB for UDP (Partially) | vyplní uchádzač
| • RFC 4251 SSHv6 Architecture | vyplní uchádzač
| • RFC 4252 SSHv6 Authentication | vyplní uchádzač
| • RFC 4253 SSHv6 Transport Layer | vyplní uchádzač
| • RFC 4254 SSHv6 Connection | vyplní uchádzač
| • RFC 4293 MIB for IP | vyplní uchádzač
| • RFC 4419 Key Exchange for SSH | vyplní uchádzač
| • RFC 4443 ICMPv6 | vyplní uchádzač
| • RFC 4861 IPv6 Neighbor Discovery | vyplní uchádzač
| • RFC 4862 IPv6 Stateless Address Auto-configuration | vyplní uchádzač
| • RFC 1213 MIB | vyplní uchádzač
| • RFC 1493 Bridge MIB | vyplní uchádzač
| • RFC 2674 802.1p and IEEE 802.1Q Bridge MIB | vyplní uchádzač
| (Partial support. MIB objects supported: | vyplní uchádzač
| ieee8021BridgeBasePort, ieee8021BridgeBasePort, | vyplní uchádzač
| ieee8021BridgePortMrpJoinTime, | vyplní uchádzač
| ieee8021BridgePortMrpLeaveTime, | vyplní uchádzač
| ieee8021BridgePortMrpLeaveAllTime) | vyplní uchádzač
| • RFC 2737 Entity MIB | vyplní uchádzač
| • RFC 2863 The Interfaces Group MIB | vyplní uchádzač
| • IEEE 802.1AB Link Layer Discovery Protocol (LLDP) | vyplní uchádzač
| • RFC 1098 A Simple Network Management Protocol | vyplní uchádzač
| (SNMP) | vyplní uchádzač
| • ANSI/TIA-1057 LLDP Media Endpoint Discovery (LLDPMED) | vyplní uchádzač
| • SNMPv1/v2c/v3 | vyplní uchádzač
| • RFC 2819 Four groups of RMON: 1 (statistics), 2 (history), | vyplní uchádzač
| 3 (alarm) and 9 (events) | vyplní uchádzač
| • RFC 1098 A Simple Network Management Protocol | vyplní uchádzač
| (SNMP) | vyplní uchádzač
| • RFC 2474 DiffServ precedence, with 2/4/8 queues per | vyplní uchádzač
| port | vyplní uchádzač
| • RFC 2475 DiffServ Architecture | vyplní uchádzač
| • RFC 2597 DiffServ Assured Forwarding (AF) | vyplní uchádzač
| • RFC 2598 DiffServ Expedited Forwarding (EF) | vyplní uchádzač
| • IEEE 802.1X Port Based Network Access Control | vyplní uchádzač
| • RFC 1492 TACACS+ | vyplní uchádzač
| • RFC 2138 RADIUS Authentication | vyplní uchádzač
| • RFC 2866 RADIUS Accounting | vyplní uchádzač
| • Secure Sockets Layer (SSL) | vyplní uchádzač
Podpora už existujúcich modulov SFP vo vlastníctve verejného obstarávateľa: | • Aruba 1G SFP LC LX 10km SMF XCVR (J4859D) | vyplní uchádzač
| • Aruba 1G SFP LC SX 500m MMF XCVR (J4858D) | vyplní uchádzač
| • Aruba 1G SFP RJ45 T 100m Cat5e XCVR (J8177D) | vyplní uchádzač
Kompatibilita | Prepínače z položiek 1,2,3 musia byť od rovnakého výrobcu, rovnakej, resp.príbuznej typovej rady a musia byť kompatibilné s existujúcou infraštruktúrou obstarávateľa. | vyplní uchádzač
Záruka | • Limited Lifetime Warranty (Záruka trvá po celú dobu, počas ktorej pôvodný koncový používateľ zariadenie vlastní. Nezahrna 24x7). Tato záruka je garantovaná priamo výrobcom zariadenia. | vyplní uchádzač
| • software aktualizácie (nové verzie programového vybavenia) v minimálnej dĺžke 60 mesiacov stiahnuteľné z web výrobcu. | vyplní uchádzač
3. L2 Switch (prepínač) 24-portový – 3 ks |  | Ponuka uchádzača
Prevedenie/názov: |  | Switch (prepínač) 24-portový POE
Dodané zariadenie | Obchodný názov, typ ponúkaného zariadenia: | vyplní uchádzač
| Odkaz na produktovú dokumentáciu na stránkach výrobcu (link): | vyplní uchádzač
| Krajina pôvodu: | vyplní uchádzač
Minimálne požadované parametre | Minimálny navrhovaný model a parametre | Skutočné parametre ponúkaného zariadenia (parametre, resp. áno/nie v prípade, ak spĺňa/nespĺňa požadovaný parameter uvedený slovom),
Konfigurácia switchu (platí pre 1 kus switchu) | HPE Aruba Networking CX 6000 24p 10M/100M/1G Class4 PoE 4p SFP 1G 370W Switch (R8N87B)
Základné vlastnosti | Trieda zariadenia: L2 switch | vyplní uchádzač
| Formát zariadenia: fixná konfigurácia 1RU | vyplní uchádzač
| 24x 10/100/1000Base-T portov | vyplní uchádzač
| 4x 1G SFP portov | vyplní uchádzač
| 1× USB-C konzola | vyplní uchádzač
| 1× USB Type-A hostiteľský port | vyplní uchádzač
| Class 4 PoE | vyplní uchádzač
Funkcie | Podpora VLAN a podpora tagovania pre IEEE 802.1Q (4094) VLAN ID a 512 VLAN súčasne. | vyplní uchádzač
| Podpora paketov Jumbo; podporuje rámce s veľkosťou až 9 198 bajtov. | vyplní uchádzač
| Rapid Per-VLAN Spanning Tree (RPVST+). | vyplní uchádzač
| STP podporuje štandard IEEE 802.1D STP, IEEE 802.1w. | vyplní uchádzač
| Zrkadlenie portov duplikuje prevádzku na porte (vstupný a výstupný) na monitorovací port. | vyplní uchádzač
| Riadenie protokolu IGMP. | vyplní uchádzač
| Protokol ARP. | vyplní uchádzač
| Systém doménových mien (DNS). | vyplní uchádzač
| Konektivita na 2. vrstve podnikovej triedy s podporou zoznamov ACL, robustný QoS a statického smerovania. | vyplní uchádzač
Minimálny výkon | Kapacita prepínania 56 Gbps. | vyplní uchádzač
| Priepustnosť 41.6 Mpps. | vyplní uchádzač
| Priemerné oneskorenie (LIFO-64-bytes packets) 1 Gbps: 1.5 μSec. | vyplní uchádzač
Štandardy a protokoly | • RFC 1591 DNS (client) | vyplní uchádzač
| • SSHv1/SSHv2 Secure Shell | vyplní uchádzač
| • IEEE 802.1D MAC Bridges | vyplní uchádzač
| • IEEE 802.1p Priority | vyplní uchádzač
| • IEEE 802.1Q VLANs | vyplní uchádzač
| • IEEE 802.1s Multiple Spanning Trees | vyplní uchádzač
| • IEEE 802.1w Rapid Reconfiguration of Spanning Tree | vyplní uchádzač
| • IEEE 802.3 Type 10BASE-T | vyplní uchádzač
| • IEEE 802.3ab 1000BASE-T | vyplní uchádzač
| • IEEE 802.3ad Link Aggregation Control Protocol (LACP) | vyplní uchádzač
| • IEEE 802.3at Power over Ethernet | vyplní uchádzač
| • IEEE 802.3az Energy Efficient Ethernet | vyplní uchádzač
| • IEEE 802.3x Flow Control | vyplní uchádzač
| • RFC 768 UDP | vyplní uchádzač
| • RFC 783 TFTP Protocol (revision 2) | vyplní uchádzač
| • RFC 792 ICMP | vyplní uchádzač
| • RFC 793 TCP | vyplní uchádzač
| • RFC 826 ARP | vyplní uchádzač
| • RFC 1350 TFTP Protocol (revision 2) | vyplní uchádzač
| • RFC 2131 DHCP client | vyplní uchádzač
| • RFC 4330 Simple Network Time Protocol (SNTP) v4 | vyplní uchádzač
| • RFC 951 BOOTP (VLAN 1 Only) | vyplní uchádzač
| • RFC 1542 BOOTP Extensions (VLAN 1 only) | vyplní uchádzač
| • IGMPv2/IGMPv3 | vyplní uchádzač
| • IGMP/MLD Snooping | vyplní uchádzač
| • RFC 1981 IPv6 Path MTU Discovery | vyplní uchádzač
| • RFC 2460 IPv6 Specification | vyplní uchádzač
| • RFC 2925 Remote Operations MIB (Ping only) | vyplní uchádzač
| • RFC 3315 DHCPv6 (client only) | vyplní uchádzač
| • RFC 3513 IPv6 Addressing Architecture | vyplní uchádzač
| • RFC 3596 DNS Extension for IPv6 | vyplní uchádzač
| • RFC 3176 sFlow | vyplní uchádzač
| • RFC 4022 MIB for TCP | vyplní uchádzač
| • RFC 4113 MIB for UDP (Partially) | vyplní uchádzač
| • RFC 4251 SSHv6 Architecture | vyplní uchádzač
| • RFC 4252 SSHv6 Authentication | vyplní uchádzač
| • RFC 4253 SSHv6 Transport Layer | vyplní uchádzač
| • RFC 4254 SSHv6 Connection | vyplní uchádzač
| • RFC 4293 MIB for IP | vyplní uchádzač
| • RFC 4419 Key Exchange for SSH | vyplní uchádzač
| • RFC 4443 ICMPv6 | vyplní uchádzač
| • RFC 4861 IPv6 Neighbor Discovery | vyplní uchádzač
| • RFC 4862 IPv6 Stateless Address Auto-configuration | vyplní uchádzač
| • RFC 1213 MIB | vyplní uchádzač
| • RFC 1493 Bridge MIB | vyplní uchádzač
| • RFC 2674 802.1p and IEEE 802.1Q Bridge MIB | vyplní uchádzač
| (Partial support. MIB objects supported: | vyplní uchádzač
| ieee8021BridgeBasePort, ieee8021BridgeBasePort, | vyplní uchádzač
| ieee8021BridgePortMrpJoinTime, | vyplní uchádzač
| ieee8021BridgePortMrpLeaveTime, | vyplní uchádzač
| ieee8021BridgePortMrpLeaveAllTime) | vyplní uchádzač
| • RFC 2737 Entity MIB | vyplní uchádzač
| • RFC 2863 The Interfaces Group MIB | vyplní uchádzač
| • IEEE 802.1AB Link Layer Discovery Protocol (LLDP) | vyplní uchádzač
| • RFC 1098 A Simple Network Management Protocol (SNMP) | vyplní uchádzač
| • ANSI/TIA-1057 LLDP Media Endpoint Discovery (LLDPMED) | vyplní uchádzač
| • SNMPv1/v2c/v3 | vyplní uchádzač
| • RFC 2819 Four groups of RMON: 1 (statistics), 2 (history), 3 (alarm) and 9 (events) | vyplní uchádzač
| • RFC 1098 A Simple Network Management Protocol (SNMP) | vyplní uchádzač
| • RFC 2474 DiffServ precedence, with 2/4/8 queues per port | vyplní uchádzač
| • RFC 2475 DiffServ Architecture | vyplní uchádzač
| • RFC 2597 DiffServ Assured Forwarding (AF) | vyplní uchádzač
| • RFC 2598 DiffServ Expedited Forwarding (EF) | vyplní uchádzač
| • IEEE 802.1X Port Based Network Access Control | vyplní uchádzač
| • RFC 1492 TACACS+ | vyplní uchádzač
| • RFC 2138 RADIUS Authentication | vyplní uchádzač
| • RFC 2866 RADIUS Accounting | vyplní uchádzač
| • Secure Sockets Layer (SSL) | vyplní uchádzač
Podpora už existujúcich modulov SFP vo vlastníctve verejného obstarávateľa: | • Aruba 1G SFP LC LX 10km SMF XCVR (J4859D) | vyplní uchádzač
| • Aruba 1G SFP LC SX 500m MMF XCVR (J4858D) | vyplní uchádzač
| • Aruba 1G SFP RJ45 T 100m Cat5e XCVR (J8177D) | vyplní uchádzač
Kompatibilita | Prepínače z položiek 1,2,3 musia byť od rovnakého výrobcu, rovnakej, resp.príbuznej typovej rady a musia byť kompatibilné s existujúcou infraštruktúrou obstarávateľa. | vyplní uchádzač
Záruka | • Limited Lifetime Warranty (Záruka trvá po celú dobu, počas ktorej pôvodný koncový používateľ zariadenie vlastní. Nezahrna 24x7). Tato záruka je garantovaná priamo výrobcom zariadenia. | vyplní uchádzač
| • software aktualizácie (nové verzie programového vybavenia) v minimálnej dĺžke 60 mesiacov stiahnuteľné z web výrobcu. | vyplní uchádzač
4. SFP modul LC LX – 32 ks |  | Ponuka uchádzača
Prevedenie/názov: |  | SFP Modul switchu
Dodané zariadenie | Obchodný názov, typ ponúkaného zariadenia: | vyplní uchádzač
| Odkaz na produktovú dokumentáciu na stránkach výrobcu (link): | vyplní uchádzač
| Krajina pôvodu: | vyplní uchádzač
Minimálne požadované parametre | Minimálny navrhovaný model a parametre | Skutočné parametre ponúkaného zariadenia (parametre, resp. áno/nie v prípade, ak spĺňa/nespĺňa požadovaný parameter uvedený slovom),
HPE Aruba Networking 1G SFP LC LX 10km SMF Transceiver (J4859D)
Základné vlastnosti | Trieda zariadenia: modul SFP single mode | vyplní uchádzač
| LC LX 10km SMF | vyplní uchádzač
| 1 Gb/s | vyplní uchádzač
Funkcie | Kompatibilita so switchmi z položiek 1 až 3 | vyplní uchádzač
| Typ konektora LC | vyplní uchádzač
| Štandard LX 10km single mode | vyplní uchádzač
Záruka | Min 60 mesiacov od výrobcu zariadenia | vyplní uchádzač
5. SFP+ modul LC LR – 24 ks |  | Ponuka uchádzača
Prevedenie/názov: |  | SFP+ Modul switchu
Dodané zariadenie | Obchodný názov, typ ponúkaného zariadenia: | vyplní uchádzač
| Odkaz na produktovú dokumentáciu na stránkach výrobcu (link): | vyplní uchádzač
| Krajina pôvodu: | vyplní uchádzač
Minimálne požadované parametre | Minimálny navrhovaný model a parametre | Skutočné parametre ponúkaného zariadenia (parametre, resp. áno/nie v prípade, ak spĺňa/nespĺňa požadovaný parameter uvedený slovom),
HPE Aruba Networking 10G SFP+ LC LR 10km SMF Transceiver (J9151E)
Základné vlastnosti | Trieda zariadenia: modul SFP+ single mode | vyplní uchádzač
| LC LR 10km SMF | vyplní uchádzač
| 10 Gb/s | vyplní uchádzač
Funkcie | Kompatibilita so switchmi z položky 1 | vyplní uchádzač
| Typ konektora LC | vyplní uchádzač
| Štandard LR 10km single mode | vyplní uchádzač
Záruka | Min 60 mesiacov od výrobcu zariadenia | vyplní uchádzač
6. SFP+ modul LC LR kompatibilné s HPE – 12 ks |  | Ponuka uchádzača
Prevedenie/názov: |  | SFP Modul switchu
Dodané zariadenie | Obchodný názov, typ ponúkaného zariadenia: | vyplní uchádzač
| Odkaz na produktovú dokumentáciu na stránkach výrobcu (link): | vyplní uchádzač
| Krajina pôvodu: | vyplní uchádzač
Minimálne požadované parametre | Minimálny navrhovaný model a parametre | Skutočné parametre ponúkaného zariadenia (parametre, resp. áno/nie v prípade, ak spĺňa/nespĺňa požadovaný parameter uvedený slovom),
HPE Networking X130 10G SFP+ LC LR Transceiver (JD094B)
Základné vlastnosti | Trieda zariadenia: modul SFP+ single mode | vyplní uchádzač
| LC LR 10km SMF | vyplní uchádzač
| 10 Gb/s | vyplní uchádzač
Funkcie | Kompatibilita so switchmi HPE FF 5940 | vyplní uchádzač
| Typ konektora LC | vyplní uchádzač
| Štandard LR 10km single mode | vyplní uchádzač
Záruka | Min 12 mesiacov od výrobcu zariadenia | vyplní uchádzač
7. Direct Attach Copper kábel 10G SFP+ na SFP+ 1m – 13 ks |  | Ponuka uchádzača
Prevedenie/názov: |  | DAC kábel k switchu
Dodané zariadenie | Obchodný názov, typ ponúkaného zariadenia: | vyplní uchádzač
| Odkaz na produktovú dokumentáciu na stránkach výrobcu (link): | vyplní uchádzač
| Krajina pôvodu: | vyplní uchádzač
Minimálne požadované parametre | Minimálny navrhovaný model a parametre | Skutočné parametre ponúkaného zariadenia (parametre, resp. áno/nie v prípade, ak spĺňa/nespĺňa požadovaný parameter uvedený slovom),
HPE Aruba Networking 10G SFP+ to SFP+ 1m Direct Attach Copper Cable (J9281D)
Základné vlastnosti | Trieda zariadenia: Direct Attach Copper kábel 10G SFP+ na SFP+ 1 meter | vyplní uchádzač
| DAC kábel medený | vyplní uchádzač
| 10 Gb/s | vyplní uchádzač
Funkcie | Kompatibilita so switchmi z položky 1 | vyplní uchádzač
| Typ konektora Direct Attach Copper | vyplní uchádzač
Záruka | Min 60 mesiacov od výrobcu zariadenia | vyplní uchádzač