## Teleskopický manipulátor
Pokyny k vyplneniu: Vypĺňajú sa žlto vyznačené polia !!!
V cene musí byť zahrnuté dodanie, doprava, záruka, dokumentácia a zaškolenie obsluhy! |  |  |  |  | Príloha č. 1
Výzva na predloženie ponúk
Vymedzenie predmetu prieskumu trhu
Identifikačné údaje navrhovateľa: |  |  |  | Identifikačné údaje obstarávateľa:
Obchodné meno: |  |  |  | Obchodné meno: | Zsolt Pázmány
Sídlo: |  |  |  | Sídlo: | Partizánska 653/1 92901 Dunajská Streda
IČO: |  |  |  | IČO: | 56933631
Kontaktná osoba: |  |  |  | Kontaktná osoba: | Zsolt Pázmány
Mobil: |  |  |  | Email: | zsolt.pazmany0322@gmail.com
E-mail:
Technická špecifikácia:
Nákup teleskopického manipulátora
Názov zariadenia | Množstvo | Opis / Technická špecifikácia - požadované technické parametre | Číselný údaj / Hodnota / Charakteristika parametra - požadovaná hodnota parametra | Merná jednotka | Parametre navrhovanej technológie - navrhovateľ vyplní konkrétnu hodnotu parametra ním navrhovanej technológie (hodnota/číselný údaj a podobne podľa zadania), resp. dopíše áno, alebo nie |  | Typové označenie (ak relevantné) | Cena/ks bez DPH v EUR | Cena/spolu bez DPH v EUR
Teleskopický manipulátor | 1ks | Nosnosť | 2500 | kg | minimálne
|  | Výška zdvihu | 5.9 | m | minimálne
|  | Čelný dosah | 3.3 | m | minimálne
|  | Celková šírka | 1832 | mm | minimálne
|  | Celková dĺžka po hranu vidiel | 3989 | mm | minimálne
|  | Celková výška | 1930 | mm | minimálne
|  | Emisná norma | Stage V | - | áno/nie
|  | Počet valcov | 4 valce | - | minimálne
|  | Výkon motora | 54.6 | kW | minimálne
|  | Rýchlosť | 40 | km/h | maximálne
|  | Výkon čerpadla | 80 | l/min | minimálne
|  | Objem palivovej nádrže | 65 | l | minimálne
|  | Hydrostatický motor | - | - | áno/nie
|  | 4 režimy riadenia s poloautomatickým vyrovnávaním náprav riadenie prednej nápravy / riadenie oboch náprav / krabí chod / polokrabí chod | - | - | minimálne
|  | Objem náplne hydraulického systému | 70 | l | minimálne
|  | Paletizačné vidly | - | - | áno/nie
|  | Lopata na ľahký materiál | 1500 | l | minimálne
Cena spolu bez DPH v EUR
DPH
| Dátum: |  |  |  |  | Cena spolu s DPH v EUR
Miesto:
Pečiatka a podpis: