## 060-02 upr
ČASŤ STAVBY : |  |  |  | 060-02 Vegetačné úpravy ciest II.a III. triedy
KS: |  |  |  | 2111
POLOŽKA |  |  |  | VÝKAZ VÝMER |  | M.J. | MNOŽ.
Č. | KÓD CPV | KÓD SP | KÓD SPP
| 45.11.23 |  |  | Vyplňovanie a rekultivačné práce
1 |  | 01040100 |  | Konštrukcie z hornín - skládky |  | m3 | 8
|  |  | 0104010007 | Konštrukcie z hornín - skládky tr.horniny 1-4 |  | m3 | 8
uloženie prebytočnej ornice z jamiek pri výsadbe - 80% z jamiek - použitie v iných objektoch
|  |  |  | listnaté stromy - vyhĺbenie jám 0,125m3/strom=0,125m3*20ks=2,50m3 | 2
|  |  |  | kríky - vyhĺbenie jamiek a ryh 0,05m3/krík=0,05m3*150ks=7,50m3 | 6
8
2 |  | 01060202 |  | Premiestnenie , vodorovné do 1 000 m |  | m3 | 16
|  |  | 0106020201 | Premiestnenie výkopku resp. rúbaniny, vodorovné do 1 000 m, tr. horniny 1-4 |  | m3 | 16
odvoz prebytočnej ornice z jamiek pri výsadbe na medzikládku do 500m - 80% z jamiek - použitie v iných objektoch
|  |  |  | listnaté stromy - vyhĺbenie jám 0,125m3/strom=0,125m3*20ks=2,50m3 | 2
|  |  |  | kríky - vyhĺbenie jamiek a ryh 0,05m3/krík=0,05m3*150ks=7,50m3 | 6
8
dovoz novej ornice z medziskládky do jamiek pri výsadbe do 500m - 80% z jamiek so zásypom
|  |  |  | listnaté stromy - vyhĺbenie jám 0,125m3/strom=0,125m3*20ks=2,50m3 | 2
|  |  |  | kríky - vyhĺbenie jamiek a ryh 0,05m3/krík=0,05m3*150ks=7,50m3 | 6
8
|  |  |  | spolu | 16
3 |  | 01060700 |  | Premiestnenie - nakladanie, prekladanie, vykladanie |  | m3 | 8
|  |  | 0106070007 | Premiestnenie výkopku resp. rúbaniny - nakladanie, prekladanie, vykladanie, tr. horniny 1-4 |  | m3 | 8
naloženie novej ornice na medziskládke do jamiek kríkov a stromov:
|  |  |  | listnaté stromy - vyhĺbenie jám 0,125m3/strom=0,125m3*20ks=2,50m3 | 2
|  |  |  | kríky - vyhĺbenie jamiek a ryh 0,05m3/krík=0,05m3*150ks=7,50m3 | 6
8
4 |  | 01080505 |  | Povrchové úpravy terénu, úpravy povrchov mulčovaním |  | m2 | 48.75
|  |  | 0108050501 | Povrchové úpravy terénu, úpravy povrchov mulčovaním na rovine |  | m2 | 11.25
muč. plachty s mulčom (drvená kôra ihličnatých drevín) hr. 0,1m - mulč - 1,125m3:
|  |  |  | listnaté stromy: 0,75*0,75*20 | 11.25
|  |  | 0108050502 | Povrchové úpravy terénu, úpravy povrchov mulčovaním na svahu |  | m2 | 37.5
muč. plachty s mulčom (drvená kôra ihličnatých drevín) hr. 0,1m - mulč - 3,75m3:
|  |  |  | kríky: 0,50*0,50*150 | 37.5
5 |  | 01080603 |  | Povrchové úpravy terénu, úpravy pred výsadbou, obrobenie pôdy |  | m2 | 87
|  |  | 0108060312 | Povrchové úpravy terénu, úpravy pred výsadbou, obrobenie pôdy hnojením |  | m2 | 87
rašelinovým substrátom (3*150+10*20=650 litrov)
|  |  |  | kríky: 3l/1ks 0,16*150 | 24
|  |  |  | listnaté stromy: 10l/1ks 0,25*20 | 5
29
anorganické tabletové hnojivo: (celkom 150+20*2 - 190 ks; 1,90 kg)
|  |  |  | kríky: 1ks/ks 0,16*150 | 24
|  |  |  | listnaté stromy: 2ks/ks 0,25*20 | 5
29
pôdnym kondicinérom: (celkom 0,02*150+0,20*20=7,00 kg)
|  |  |  | kríky: 20g/ks 0,16*150 | 24
|  |  |  | listnaté stromy: 200g/ks 0,25*20 | 5
29
|  |  |  | spolu | 87
6 |  | 01080801 |  | Povrchové úpravy terénu, sadenie, presádzanie, ošetrovanie, ochrana kríkov s balom |  | ks | 150
|  |  | 0108080102 | Povrchové úpravy terénu, sadenie, presádzanie, ošetrovanie, ochrana kríkov s balom na svahu |  | ks | 150
|  |  |  | kríky | 150
7 |  | 01080803 |  | Povrchové úpravy terénu, sadenie, presádzanie, ošetrovanie, ochrana stromov s balom |  | ks | 20
|  |  | 0108080301 | Povrchové úpravy terénu, sadenie, presádzanie, ošetrovanie, ochrana stromov s balom v rovine |  | ks | 20
stromy stabilizujeme 1 kolom/strom=20*1=20ks v=3m, priviazané pomocou popruhov z nenasiakavého materiálu - úväzky 4m/strom=20*4=80m, v mieste uviazania ochrana kmeňa jutou 0,5m, šírka 0,1m, 2 ks/strom =20*0,5*2=20m; náter proti ohryzu poľnou zverou
|  |  |  | listnaté stromy | 20
8 |  | 01080805 |  | Povrchové úpravy terénu, sadenie, presádzanie, ošetrovanie, ochrana ošetrenie drevín |  | ks | 3230
|  |  | 0108080501 | Povrchové úpravy terénu, sadenie, presádzanie, ošetrovanie, ochrana ošetrenie drevín v rovine |  | ks | 380
|  |  |  | polievanie: 3 900 litrov vody |  |  |  | ???
|  |  |  | listnaté stromy: 20*13 | 260
ošetrenie listnaté stromy: s odburinením a kosením 1 m2, zo zostrihnutia uschnutých, omrznutých konárikov, odstraňovanie kmeňového obrastu stromov, z výchovného rezu vysadených drevín a prípadného postreku proti škodcom a hubám, obnove ochranného náteru proti ohryzu (raz ročne), odstraňovania odumretých častí rastlín a prípadnej dosadby uhynutých jedincov, prípadné napravenie mulčovacích plachiet pri ich prípadnom posune (3 roky 2x ročne):
|  |  |  | listnaté stromy: 20*6 (ošetrenie 3 roky 2x ročne) | 120
|  |  |  | spolu | 380
|  |  | 0108080502 | Povrchové úpravy terénu, sadenie, presádzanie, ošetrovanie, ochrana ošetrenie drevín na svahu |  | ks | 2850
polievanie: 9 750 litrov vody
|  |  |  | kríky: 150*13 | 1950
ošetrenie kríky: s odburinením a kosením 1 m2, zo zostrihnutia uschnutých, omrznutých konárikov, odstraňovanie kmeňového obrastu stromov, z výchovného rezu vysadených drevín a prípadného postreku proti škodcom a hubám, obnove ochranného náteru proti ohryzu (raz ročne), odstraňovania odumretých častí rastlín a prípadnej dosadby uhynutých jedincov, prípadné napravenie mulčovacích plachiet pri ich prípadnom posune (3 roky 2x ročne):
|  |  |  | kríky: 150*6 (ošetrenie 3 roky 2x ročne) | 900
|  |  |  | spolu | 2850
| 45.11.24 |  |  | Výkopové práce
9 |  | 01030601 |  | Hĺbené vykopávky jamiek, rýh, pre vysadzovanie rastlín v rovine |  | ks | 20
|  |  | 0103060107 | Hĺbené vykopávky jamiek, rýh, pre vysadzovanie rastlín v rovine, tr. horniny 1-4 |  | ks | 20
|  |  |  | listnaté stromy - vyhĺbenie jám 0,125m3/strom=0,125m3*20ks=2,50m3 | 20
10 |  | 01030602 |  | Hĺbené vykopávky jamiek, rýh, pre vysadzovanie rastlín na svahu |  | ks | 150
|  |  | 0103060207 | Hĺbené vykopávky jamiek, rýh, pre vysadzovanie rastlín na svahu, tr. horniny 1-4 |  | ks | 150
|  |  |  | kríky - vyhĺbenie jamiek a ryh 0,05m3/krík=0,05m3*150ks=7,50m3 | 150
???
???

## 060-02 SP (hidden)
1 | 060-02 | Vegetačné úpravy ciest II. a III. triedy | 45.11.23 | 01040100 | 45.11.231040100 | Konštrukcie z hornín - skládky | m3 | 8 | 0 | 0
2 | 060-02 | Vegetačné úpravy ciest II. a III. triedy | 45.11.23 | 01060202 | 45.11.231060202 | Premiestnenie , vodorovné do 1 000 m | m3 | 16 | 0 | 0
3 | 060-02 | Vegetačné úpravy ciest II. a III. triedy | 45.11.23 | 01060700 | 45.11.231060700 | Premiestnenie - nakladanie, prekladanie, vykladanie | m3 | 8 | 0 | 0
4 | 060-02 | Vegetačné úpravy ciest II. a III. triedy | 45.11.23 | 01080505 | 45.11.231080505 | Povrchové úpravy terénu, úpravy povrchov mulčovaním | m2 | 48.75 | 0 | 0
5 | 060-02 | Vegetačné úpravy ciest II. a III. triedy | 45.11.23 | 01080603 | 45.11.231080603 | Povrchové úpravy terénu, úpravy pred výsadbou, obrobenie pôdy | m2 | 87 | 0 | 0
6 | 060-02 | Vegetačné úpravy ciest II. a III. triedy | 45.11.23 | 01080801 | 45.11.231080801 | Povrchové úpravy terénu, sadenie, presádzanie, ošetrovanie, ochrana kríkov s balom | ks | 150 | 0 | 0
7 | 060-02 | Vegetačné úpravy ciest II. a III. triedy | 45.11.23 | 01080803 | 45.11.231080803 | Povrchové úpravy terénu, sadenie, presádzanie, ošetrovanie, ochrana stromov s balom | ks | 20 | 0 | 0
8 | 060-02 | Vegetačné úpravy ciest II. a III. triedy | 45.11.23 | 01080805 | 45.11.231080805 | Povrchové úpravy terénu, sadenie, presádzanie, ošetrovanie, ochrana ošetrenie drevín | ks | 3230 | 0 | 0
9 | 060-02 | Vegetačné úpravy ciest II. a III. triedy | 45.11.24 | 01030601 | 45.11.241030601 | Hĺbené vykopávky jamiek, rýh, pre vysadzovanie rastlín v rovine | ks | 20 | 0 | 0
10 | 060-02 | Vegetačné úpravy ciest II. a III. triedy | 45.11.24 | 01030602 | 45.11.241030602 | Hĺbené vykopávky jamiek, rýh, pre vysadzovanie rastlín na svahu | ks | 150 | 0 | 0
|  | Celkom za objekt | [7 empty] | 0

## 060-02 (hidden)
ČASŤ STAVBY : |  |  |  | 060-02 Vegetačné úpravy ciest II. a III. triedy
KS: |  |  |  | 2111
POLOŽKA |  |  |  | VÝKAZ VÝMER |  | M.J. | MNOŽ.
Č. | KÓD CPV | KÓD SP | KÓD SPP
| 45.11.23 |  |  | Vyplňovanie a rekultivačné práce
1 |  | 01080505 |  | Povrchové úpravy terénu, úpravy povrchov mulčovaním |  | m2 | 48.75
|  |  | 0108050501 | Povrchové úpravy terénu, úpravy povrchov mulčovaním na rovine |  | m2 | 11.25
muč. plachty s mulčom (drvená kôra ihličnatých drevín) hr. 0,1m - mulč - 1,125m3:
|  |  |  | listnaté stromy: 0,75*0,75*20 | 11.25
|  |  | 0108050502 | Povrchové úpravy terénu, úpravy povrchov mulčovaním na svahu |  | m2 | 37.5
muč. plachty s mulčom (drvená kôra ihličnatých drevín) hr. 0,1m - mulč - 3,75m3:
|  |  |  | kríky: 0,50*0,50*150 | 37.5
2 |  | 01080603 |  | Povrchové úpravy terénu, úpravy pred výsadbou, obrobenie pôdy |  | m2 | 87
|  |  | 0108060312 | Povrchové úpravy terénu, úpravy pred výsadbou, obrobenie pôdy hnojením |  | m2 | 87
rašelinovým substrátom (3*150+10*20=650 litrov)
|  |  |  | kríky: 3l/1ks 0,16*150 | 24
|  |  |  | listnaté stromy: 10l/1ks 0,25*20 | 5
29
anorganické tabletové hnojivo: (celkom 150+20*2 - 190 ks; 1,90 kg)
|  |  |  | kríky: 1ks/ks 0,16*150 | 24
|  |  |  | listnaté stromy: 2ks/ks 0,25*20 | 5
29
pôdnym kondicinérom: (celkom 0,02*150+0,20*20=7,00 kg)
|  |  |  | kríky: 20g/ks 0,16*150 | 24
|  |  |  | listnaté stromy: 200g/ks 0,25*20 | 5
29
|  |  |  | spolu | 87
3 |  | 01080801 |  | Povrchové úpravy terénu, sadenie, presádzanie, ošetrovanie, ochrana kríkov s balom |  | ks | 150
|  |  | 0108080102 | Povrchové úpravy terénu, sadenie, presádzanie, ošetrovanie, ochrana kríkov s balom na svahu |  | ks | 150
|  |  |  | kríky | 150
4 |  | 01080803 |  | Povrchové úpravy terénu, sadenie, presádzanie, ošetrovanie, ochrana stromov s balom |  | ks | 20
|  |  | 0108080301 | Povrchové úpravy terénu, sadenie, presádzanie, ošetrovanie, ochrana stromov s balom v rovine |  | ks | 20
stromy stabilizujeme 1 kolom/strom=20*1=20ks v=3m, priviazané pomocou popruhov z nenasiakavého materiálu - úväzky 4m/strom=20*4=80m, v mieste uviazania ochrana kmeňa jutou 0,5m, šírka 0,1m, 2 ks/strom =20*0,5*2=20m; náter proti ohryzu poľnou zverou
|  |  |  | listnaté stromy | 20
5 |  | 01080805 |  | Povrchové úpravy terénu, sadenie, presádzanie, ošetrovanie, ochrana ošetrenie drevín |  | ks | 3230
|  |  | 0108080501 | Povrchové úpravy terénu, sadenie, presádzanie, ošetrovanie, ochrana ošetrenie drevín v rovine |  | ks | 380
|  |  |  | polievanie: 3 900 litrov vody |  |  |  | ???
|  |  |  | listnaté stromy: 20*13 | 260
ošetrenie listnaté stromy: s odburinením a kosením 1 m2, zo zostrihnutia uschnutých, omrznutých konárikov, odstraňovanie kmeňového obrastu stromov, z výchovného rezu vysadených drevín a prípadného postreku proti škodcom a hubám, obnove ochranného náteru proti ohryzu (raz ročne), odstraňovania odumretých častí rastlín a prípadnej dosadby uhynutých jedincov, prípadné napravenie mulčovacích plachiet pri ich prípadnom posune (3 roky 2x ročne):
|  |  |  | listnaté stromy: 20*6 (ošetrenie 3 roky 2x ročne) | 120
|  |  |  | spolu | 380
|  |  | 0108080502 | Povrchové úpravy terénu, sadenie, presádzanie, ošetrovanie, ochrana ošetrenie drevín na svahu |  | ks | 2850
|  |  |  | polievanie: 9 750 litrov vody |  |  |  | ???
|  |  |  | kríky: 150*13 | 1950
ošetrenie kríky: s odburinením a kosením 1 m2, zo zostrihnutia uschnutých, omrznutých konárikov, odstraňovanie kmeňového obrastu stromov, z výchovného rezu vysadených drevín a prípadného postreku proti škodcom a hubám, obnove ochranného náteru proti ohryzu (raz ročne), odstraňovania odumretých častí rastlín a prípadnej dosadby uhynutých jedincov, prípadné napravenie mulčovacích plachiet pri ich prípadnom posune (3 roky 2x ročne):
|  |  |  | kríky: 150*6 (ošetrenie 3 roky 2x ročne) | 900
|  |  |  | spolu | 2850
| 45.11.24 |  |  | Výkopové práce
6 |  | 01030601 |  | Hĺbené vykopávky jamiek, rýh, pre vysadzovanie rastlín v rovine |  | ks | 20
|  |  | 0103060107 | Hĺbené vykopávky jamiek, rýh, pre vysadzovanie rastlín v rovine, tr. horniny 1-4 |  | ks | 20
|  |  |  | listnaté stromy - vyhĺbenie jám 0,125m3/strom=0,125m3*20ks=2,50m3 | 20
7 |  | 01030602 |  | Hĺbené vykopávky jamiek, rýh, pre vysadzovanie rastlín na svahu |  | ks | 150
|  |  | 0103060207 | Hĺbené vykopávky jamiek, rýh, pre vysadzovanie rastlín na svahu, tr. horniny 1-4 |  | ks | 150
|  |  |  | kríky - vyhĺbenie jamiek a ryh 0,05m3/krík=0,05m3*150ks=7,50m3 | 150
| 45.11.25 |  |  | Presun zemín
8 |  | 01040100 |  | Konštrukcie z hornín - skládky |  | m3 | 8
|  |  | 0104010007 | Konštrukcie z hornín - skládky tr.horniny 1-4 |  | m3 | 8
uloženie prebytočnej ornice z jamiek pri výsadbe - 80% z jamiek - použitie v iných objektoch
|  |  |  | listnaté stromy - vyhĺbenie jám 0,125m3/strom=0,125m3*20ks=2,50m3 | 2
|  |  |  | kríky - vyhĺbenie jamiek a ryh 0,05m3/krík=0,05m3*150ks=7,50m3 | 6
8
9 |  | 01060202 |  | Premiestnenie , vodorovné do 1 000 m |  | m3 | 16
|  |  | 0106020201 | Premiestnenie výkopku resp. rúbaniny, vodorovné do 1 000 m, tr. horniny 1-4 |  | m3 | 16
odvoz prebytočnej ornice z jamiek pri výsadbe na medzikládku do 500m - 80% z jamiek - použitie v iných objektoch
|  |  |  | listnaté stromy - vyhĺbenie jám 0,125m3/strom=0,125m3*20ks=2,50m3 | 2
|  |  |  | kríky - vyhĺbenie jamiek a ryh 0,05m3/krík=0,05m3*150ks=7,50m3 | 6
8
dovoz novej ornice z medziskládky do jamiek pri výsadbe do 500m - 80% z jamiek so zásypom
|  |  |  | listnaté stromy - vyhĺbenie jám 0,125m3/strom=0,125m3*20ks=2,50m3 | 2
|  |  |  | kríky - vyhĺbenie jamiek a ryh 0,05m3/krík=0,05m3*150ks=7,50m3 | 6
8
|  |  |  | spolu | 16
10 |  | 01060204 |  | Premiestnenie vodorovné nad 3 000 m |  | m3 | 1.15
|  |  | 0106020401 | Premiestnenie výkopku resp. rúbaniny, vodorovné nad 3 000 m, tr. horniny 1-4 |  | m3 | 1.15
|  |  |  | dovoz nakupovaného záhradníckeho substrátu aj s naložením pre stromy, popínavé dreviny a kríky so zasypaním: |  |  |  | ???
|  |  |  | listnaté stromy: 20l/strom: 0,02m3*20ks | 0.4
|  |  |  | kríky: 5l/krík: 0,005m3*150ks | 0.75
1.15
11 |  | 01060700 |  | Premiestnenie - nakladanie, prekladanie, vykladanie |  | m3 | 8
|  |  | 0106070007 | Premiestnenie výkopku resp. rúbaniny - nakladanie, prekladanie, vykladanie, tr. horniny 1-4 |  | m3 | 8
|  |  |  | naloženie novej ornice na medziskládke do jamiek kríkov a stromov: |  |  |  | ???
|  |  |  | listnaté stromy - vyhĺbenie jám 0,125m3/strom=0,125m3*20ks=2,50m3 | 2
|  |  |  | kríky - vyhĺbenie jamiek a ryh 0,05m3/krík=0,05m3*150ks=7,50m3 | 6
8