## 060-03 upr
ČASŤ STAVBY : |  |  |  | 060-03 Vegetačné úpravy miestnych komunikácií
KS: |  |  |  | 2111
POLOŽKA |  |  |  | VÝKAZ VÝMER |  | M.J. | MNOŽ.
Č. | KÓD CPV | KÓD SP | KÓD SPP
| 45.11.23 |  |  | Vyplňovanie a rekultivačné práce
1 |  | 01040100 |  | Konštrukcie z hornín - skládky |  | m3 | 21.5
|  |  | 0104010007 | Konštrukcie z hornín - skládky tr.horniny 1-4 |  | m3 | 21.5
uloženie prebytočnej ornice z jamiek pri výsadbe - 80% z jamiek - použitie v iných objektoch
|  |  |  | listnaté stromy - vyhĺbenie jám 0,125m3/strom=0,125m3*15ks=1,875m3 | 1.5
|  |  |  | kríky - vyhĺbenie jamiek a ryh 0,05m3/krík=0,05m3*200ks=10,00m3 | 8
9.5
|  |  |  | vytvorenie rýh na zárezových svahoch: 0,30 * 0,20 * 200,00 | 12
|  |  |  | spolu | 21.5
2 |  | 01060202 |  | Premiestnenie , vodorovné do 1 000 m |  | m3 | 31
|  |  | 0106020201 | Premiestnenie výkopku resp. rúbaniny, vodorovné do 1 000 m, tr. horniny 1-4 |  | m3 | 31
odvoz prebytočnej ornice z jamiek pri výsadbe na medzikládku do 500m - 80% z jamiek - použitie v iných objektoch
|  |  |  | listnaté stromy - vyhĺbenie jám 0,125m3/strom=0,125m3*15ks=1,875m3 | 1.5
|  |  |  | kríky - vyhĺbenie jamiek a ryh 0,05m3/krík=0,05m3*200ks=10,00m3 | 8
9.5
dovoz novej ornice z medziskládky do jamiek pri výsadbe do 500m - 80% z jamiek so zásypom
|  |  |  | listnaté stromy - vyhĺbenie jám 0,125m3/strom=0,125m3*15ks=1,875m3 | 1.5
|  |  |  | kríky - vyhĺbenie jamiek a ryh 0,05m3/krík=0,05m3*200ks=10,00m3 | 8
9.5
|  |  |  | vytvorenie rýh na zárezových svahoch: 0,30 * 0,20 * 200,00 | 12
|  |  |  | spolu | 31
3 |  | 01060700 |  | Premiestnenie - nakladanie, prekladanie, vykladanie |  | m3 | 9.5
|  |  | 0106070007 | Premiestnenie výkopku resp. rúbaniny - nakladanie, prekladanie, vykladanie, tr. horniny 1-4 |  | m3 | 9.5
naloženie novej ornice na medziskládke do jamiek kríkov a stromov:
|  |  |  | listnaté stromy - vyhĺbenie jám 0,125m3/strom=0,125m3*15ks=1,875m3 | 1.5
|  |  |  | kríky - vyhĺbenie jamiek a ryh 0,05m3/krík=0,05m3*200ks=10,00m3 | 8
9.5
4 |  | 01080505 |  | Povrchové úpravy terénu, úpravy povrchov mulčovaním |  | m2 | 58.4375
|  |  | 0108050501 | Povrchové úpravy terénu, úpravy povrchov mulčovaním na rovine |  | m2 | 8.4375
muč. plachty s mulčom (drvená kôra ihličnatých drevín) hr. 0,1m - mulč - 0,844m3:
|  |  |  | listnaté stromy: 0,75*0,75*15 | 8.4375
|  |  | 0108050502 | Povrchové úpravy terénu, úpravy povrchov mulčovaním na svahu |  | m2 | 50
muč. plachty s mulčom (drvená kôra ihličnatých drevín) hr. 0,1m - mulč - 5,00m3:
|  |  |  | kríky: 0,50*0,50*200 | 50
5 |  | 01080603 |  | Povrchové úpravy terénu, úpravy pred výsadbou, obrobenie pôdy |  | m2 | 107.25
|  |  | 0108060312 | Povrchové úpravy terénu, úpravy pred výsadbou, obrobenie pôdy hnojením |  | m2 | 107.25
rašelinovým substrátom (3*200+10*15=750 litrov)
|  |  |  | kríky: 3l/1ks 0,16*200 | 32
|  |  |  | listnaté stromy: 10l/1ks 0,25*15 | 3.75
35.75
anorganické tabletové hnojivo: (celkom 200+15*2 - 230 ks; 2,30 kg)
|  |  |  | kríky: 1ks/ks 0,16*200 | 32
|  |  |  | listnaté stromy: 2ks/ks 0,25*15 | 3.75
35.75
pôdnym kondicinérom: (celkom 0,02*200+0,20*15=7,00 kg)
|  |  |  | kríky: 20g/ks 0,16*200 | 32
|  |  |  | listnaté stromy: 200g/ks 0,25*15 | 3.75
35.75
|  |  |  | spolu | 107.25
6 |  | 01080801 |  | Povrchové úpravy terénu, sadenie, presádzanie, ošetrovanie, ochrana kríkov s balom |  | ks | 200
|  |  | 0108080102 | Povrchové úpravy terénu, sadenie, presádzanie, ošetrovanie, ochrana kríkov s balom na svahu |  | ks | 200
|  |  |  | kríky | 200
7 |  | 01080803 |  | Povrchové úpravy terénu, sadenie, presádzanie, ošetrovanie, ochrana stromov s balom |  | ks | 15
|  |  | 0108080301 | Povrchové úpravy terénu, sadenie, presádzanie, ošetrovanie, ochrana stromov s balom v rovine |  | ks | 15
stromy stabilizujeme 1 kolom/strom=15*1=15ks v=3m, priviazané pomocou popruhov z nenasiakavého materiálu - úväzky 4m/strom=15*4=60m, v mieste uviazania ochrana kmeňa jutou 0,5m, šírka 0,1m, 2ks/strom =15*0,5*2=15m; náter proti ohryzu poľnou zverou
|  |  |  | listnaté stromy | 15
8 |  | 01080805 |  | Povrchové úpravy terénu, sadenie, presádzanie, ošetrovanie, ochrana ošetrenie drevín |  | ks | 4085
|  |  | 0108080501 | Povrchové úpravy terénu, sadenie, presádzanie, ošetrovanie, ochrana ošetrenie drevín v rovine |  | ks | 285
polievanie: 2925 litrov vody
|  |  |  | listnaté stromy: 15*13 | 195
ošetrenie listnaté stromy: s odburinením a kosením 1 m2, zo zostrihnutia uschnutých, omrznutých konárikov, odstraňovanie kmeňového obrastu stromov, z výchovného rezu vysadených drevín a prípadného postreku proti škodcom a hubám, obnove ochranného náteru proti ohryzu (raz ročne), odstraňovania odumretých častí rastlín a prípadnej dosadby uhynutých jedincov, prípadné napravenie mulčovacích plachiet pri ich prípadnom posune (3 roky 2x ročne):
|  |  |  | listnaté stromy: 15*6 (ošetrenie 3 roky 2x ročne) | 90
|  |  |  | spolu | 285
|  |  | 0108080502 | Povrchové úpravy terénu, sadenie, presádzanie, ošetrovanie, ochrana ošetrenie drevín na svahu |  | ks | 3800
polievanie: 13000 litrov vody
|  |  |  | kríky: 200*13 | 2600
ošetrenie kríky: s odburinením a kosením 1 m2, zo zostrihnutia uschnutých, omrznutých konárikov, odstraňovanie kmeňového obrastu stromov, z výchovného rezu vysadených drevín a prípadného postreku proti škodcom a hubám, obnove ochranného náteru proti ohryzu (raz ročne), odstraňovania odumretých častí rastlín a prípadnej dosadby uhynutých jedincov, prípadné napravenie mulčovacích plachiet pri ich prípadnom posune (3 roky 2x ročne):
|  |  |  | kríky: 200*6 (ošetrenie 3 roky 2x ročne) | 1200
|  |  |  | spolu | 3800
| 45.11.24 |  |  | Výkopové práce
9 |  | 01030201 |  | Hĺbené vykopávky rýh š. do 600 mm |  | m3 | 12
|  |  | 0103020107 | Hĺbené vykopávky rýh š. do 600 mm, tr. horniny 1-4 |  | m3 | 12
|  |  |  | vytvorenie rýh na zárezových svahoch: 0,30 * 0,20 * 200,00 | 12
10 |  | 01030601 |  | Hĺbené vykopávky jamiek, rýh, pre vysadzovanie rastlín v rovine |  | ks | 15
|  |  | 0103060107 | Hĺbené vykopávky jamiek, rýh, pre vysadzovanie rastlín v rovine, tr. horniny 1-4 |  | ks | 15
|  |  |  | listnaté stromy - vyhĺbenie jám 0,125m3/strom=0,125m3*15ks=1,875m3 | 15
11 |  | 01030602 |  | Hĺbené vykopávky jamiek, rýh, pre vysadzovanie rastlín na svahu |  | ks | 200
|  |  | 0103060207 | Hĺbené vykopávky jamiek, rýh, pre vysadzovanie rastlín na svahu, tr. horniny 1-4 |  | ks | 200
|  |  |  | kríky - vyhĺbenie jamiek a ryh 0,05m3/krík=0,05m3*200ks=10,00m3 | 200

## 060-03 SP (hidden)
1 | 060-03 | Vegetačné úpravy miestnych komunikácií | 45.11.23 | 01040100 | 45.11.231040100 | Konštrukcie z hornín - skládky | m3 | 21.5 | 0 | 0
2 | 060-03 | Vegetačné úpravy miestnych komunikácií | 45.11.23 | 01060202 | 45.11.231060202 | Premiestnenie , vodorovné do 1 000 m | m3 | 31 | 0 | 0
3 | 060-03 | Vegetačné úpravy miestnych komunikácií | 45.11.23 | 01060700 | 45.11.231060700 | Premiestnenie - nakladanie, prekladanie, vykladanie | m3 | 9.5 | 0 | 0
4 | 060-03 | Vegetačné úpravy miestnych komunikácií | 45.11.23 | 01080505 | 45.11.231080505 | Povrchové úpravy terénu, úpravy povrchov mulčovaním | m2 | 58.4375 | 0 | 0
5 | 060-03 | Vegetačné úpravy miestnych komunikácií | 45.11.23 | 01080603 | 45.11.231080603 | Povrchové úpravy terénu, úpravy pred výsadbou, obrobenie pôdy | m2 | 107.25 | 0 | 0
6 | 060-03 | Vegetačné úpravy miestnych komunikácií | 45.11.23 | 01080801 | 45.11.231080801 | Povrchové úpravy terénu, sadenie, presádzanie, ošetrovanie, ochrana kríkov s balom | ks | 200 | 0 | 0
7 | 060-03 | Vegetačné úpravy miestnych komunikácií | 45.11.23 | 01080803 | 45.11.231080803 | Povrchové úpravy terénu, sadenie, presádzanie, ošetrovanie, ochrana stromov s balom | ks | 15 | 0 | 0
8 | 060-03 | Vegetačné úpravy miestnych komunikácií | 45.11.23 | 01080805 | 45.11.231080805 | Povrchové úpravy terénu, sadenie, presádzanie, ošetrovanie, ochrana ošetrenie drevín | ks | 4085 | 0 | 0
9 | 060-03 | Vegetačné úpravy miestnych komunikácií | 45.11.24 | 01030201 | 45.11.241030201 | Hĺbené vykopávky rýh š. do 600 mm | m3 | 12 | 0 | 0
10 | 060-03 | Vegetačné úpravy miestnych komunikácií | 45.11.24 | 01030601 | 45.11.241030601 | Hĺbené vykopávky jamiek, rýh, pre vysadzovanie rastlín v rovine | ks | 15 | 0 | 0
11 | 060-03 | Vegetačné úpravy miestnych komunikácií | 45.11.24 | 01030602 | 45.11.241030602 | Hĺbené vykopávky jamiek, rýh, pre vysadzovanie rastlín na svahu | ks | 200 | 0 | 0
|  | Celkom za objekt | [7 empty] | 0

## 060-03 (hidden)
ČASŤ STAVBY : |  |  |  | 060-03 Vegetačné úpravy miestnych komunikácií
KS: |  |  |  | 2111
POLOŽKA |  |  |  | VÝKAZ VÝMER |  | M.J. | MNOŽ.
Č. | KÓD CPV | KÓD SP | KÓD SPP
| 45.11.23 |  |  | Vyplňovanie a rekultivačné práce
1 |  | 01080505 |  | Povrchové úpravy terénu, úpravy povrchov mulčovaním |  | m2 | 58.4375
|  |  | 0108050501 | Povrchové úpravy terénu, úpravy povrchov mulčovaním na rovine |  | m2 | 8.4375
muč. plachty s mulčom (drvená kôra ihličnatých drevín) hr. 0,1m - mulč - 0,844m3:
|  |  |  | listnaté stromy: 0,75*0,75*15 | 8.4375
|  |  | 0108050502 | Povrchové úpravy terénu, úpravy povrchov mulčovaním na svahu |  | m2 | 50
muč. plachty s mulčom (drvená kôra ihličnatých drevín) hr. 0,1m - mulč - 5,00m3:
|  |  |  | kríky: 0,50*0,50*200 | 50
2 |  | 01080603 |  | Povrchové úpravy terénu, úpravy pred výsadbou, obrobenie pôdy |  | m2 | 107.25
|  |  | 0108060312 | Povrchové úpravy terénu, úpravy pred výsadbou, obrobenie pôdy hnojením |  | m2 | 107.25
rašelinovým substrátom (3*200+10*15=750 litrov)
|  |  |  | kríky: 3l/1ks 0,16*200 | 32
|  |  |  | listnaté stromy: 10l/1ks 0,25*15 | 3.75
35.75
anorganické tabletové hnojivo: (celkom 200+15*2 - 230 ks; 2,30 kg)
|  |  |  | kríky: 1ks/ks 0,16*200 | 32
|  |  |  | listnaté stromy: 2ks/ks 0,25*15 | 3.75
35.75
pôdnym kondicinérom: (celkom 0,02*200+0,20*15=7,00 kg)
|  |  |  | kríky: 20g/ks 0,16*200 | 32
|  |  |  | listnaté stromy: 200g/ks 0,25*15 | 3.75
35.75
|  |  |  | spolu | 107.25
3 |  | 01080801 |  | Povrchové úpravy terénu, sadenie, presádzanie, ošetrovanie, ochrana kríkov s balom |  | ks | 200
|  |  | 0108080102 | Povrchové úpravy terénu, sadenie, presádzanie, ošetrovanie, ochrana kríkov s balom na svahu |  | ks | 200
|  |  |  | kríky | 200
4 |  | 01080803 |  | Povrchové úpravy terénu, sadenie, presádzanie, ošetrovanie, ochrana stromov s balom |  | ks | 15
|  |  | 0108080301 | Povrchové úpravy terénu, sadenie, presádzanie, ošetrovanie, ochrana stromov s balom v rovine |  | ks | 15
stromy stabilizujeme 1 kolom/strom=15*1=15ks v=3m, priviazané pomocou popruhov z nenasiakavého materiálu - úväzky 4m/strom=15*4=60m, v mieste uviazania ochrana kmeňa jutou 0,5m, šírka 0,1m, 2ks/strom =15*0,5*2=15m; náter proti ohryzu poľnou zverou
|  |  |  | listnaté stromy | 15
5 |  | 01080805 |  | Povrchové úpravy terénu, sadenie, presádzanie, ošetrovanie, ochrana ošetrenie drevín |  | ks | 4085
|  |  | 0108080501 | Povrchové úpravy terénu, sadenie, presádzanie, ošetrovanie, ochrana ošetrenie drevín v rovine |  | ks | 285
polievanie: 2925 litrov vody
|  |  |  | listnaté stromy: 15*13 | 195
ošetrenie listnaté stromy: s odburinením a kosením 1 m2, zo zostrihnutia uschnutých, omrznutých konárikov, odstraňovanie kmeňového obrastu stromov, z výchovného rezu vysadených drevín a prípadného postreku proti škodcom a hubám, obnove ochranného náteru proti ohryzu (raz ročne), odstraňovania odumretých častí rastlín a prípadnej dosadby uhynutých jedincov, prípadné napravenie mulčovacích plachiet pri ich prípadnom posune (3 roky 2x ročne):
|  |  |  | listnaté stromy: 15*6 (ošetrenie 3 roky 2x ročne) | 90
|  |  |  | spolu | 285
|  |  | 0108080502 | Povrchové úpravy terénu, sadenie, presádzanie, ošetrovanie, ochrana ošetrenie drevín na svahu |  | ks | 3800
polievanie: 13000 litrov vody
|  |  |  | kríky: 200*13 | 2600
ošetrenie kríky: s odburinením a kosením 1 m2, zo zostrihnutia uschnutých, omrznutých konárikov, odstraňovanie kmeňového obrastu stromov, z výchovného rezu vysadených drevín a prípadného postreku proti škodcom a hubám, obnove ochranného náteru proti ohryzu (raz ročne), odstraňovania odumretých častí rastlín a prípadnej dosadby uhynutých jedincov, prípadné napravenie mulčovacích plachiet pri ich prípadnom posune (3 roky 2x ročne):
|  |  |  | kríky: 200*6 (ošetrenie 3 roky 2x ročne) | 1200
|  |  |  | spolu | 3800
| 45.11.24 |  |  | Výkopové práce
6 |  | 01030201 |  | Hĺbené vykopávky rýh š. do 600 mm |  | m3 | 12
|  |  | 0103020107 | Hĺbené vykopávky rýh š. do 600 mm, tr. horniny 1-4 |  | m3 | 12
|  |  |  | vytvorenie rýh na zárezových svahoch: 0,30 * 0,20 * 200,00 | 12
7 |  | 01030601 |  | Hĺbené vykopávky jamiek, rýh, pre vysadzovanie rastlín v rovine |  | ks | 15
|  |  | 0103060107 | Hĺbené vykopávky jamiek, rýh, pre vysadzovanie rastlín v rovine, tr. horniny 1-4 |  | ks | 15
|  |  |  | listnaté stromy - vyhĺbenie jám 0,125m3/strom=0,125m3*15ks=1,875m3 | 15
8 |  | 01030602 |  | Hĺbené vykopávky jamiek, rýh, pre vysadzovanie rastlín na svahu |  | ks | 200
|  |  | 0103060207 | Hĺbené vykopávky jamiek, rýh, pre vysadzovanie rastlín na svahu, tr. horniny 1-4 |  | ks | 200
|  |  |  | kríky - vyhĺbenie jamiek a ryh 0,05m3/krík=0,05m3*200ks=10,00m3 | 200
| 45.11.25 |  |  | Presun zemín
9 |  | 01040100 |  | Konštrukcie z hornín - skládky |  | m3 | 21.5
|  |  | 0104010007 | Konštrukcie z hornín - skládky tr.horniny 1-4 |  | m3 | 21.5
uloženie prebytočnej ornice z jamiek pri výsadbe - 80% z jamiek - použitie v iných objektoch
|  |  |  | listnaté stromy - vyhĺbenie jám 0,125m3/strom=0,125m3*15ks=1,875m3 | 1.5
|  |  |  | kríky - vyhĺbenie jamiek a ryh 0,05m3/krík=0,05m3*200ks=10,00m3 | 8
9.5
|  |  |  | vytvorenie rýh na zárezových svahoch: 0,30 * 0,20 * 200,00 | 12
|  |  |  | spolu | 21.5
10 |  | 01060202 |  | Premiestnenie , vodorovné do 1 000 m |  | m3 | 31
|  |  | 0106020201 | Premiestnenie výkopku resp. rúbaniny, vodorovné do 1 000 m, tr. horniny 1-4 |  | m3 | 31
odvoz prebytočnej ornice z jamiek pri výsadbe na medzikládku do 500m - 80% z jamiek - použitie v iných objektoch
|  |  |  | listnaté stromy - vyhĺbenie jám 0,125m3/strom=0,125m3*15ks=1,875m3 | 1.5
|  |  |  | kríky - vyhĺbenie jamiek a ryh 0,05m3/krík=0,05m3*200ks=10,00m3 | 8
9.5
dovoz novej ornice z medziskládky do jamiek pri výsadbe do 500m - 80% z jamiek so zásypom
|  |  |  | listnaté stromy - vyhĺbenie jám 0,125m3/strom=0,125m3*15ks=1,875m3 | 1.5
|  |  |  | kríky - vyhĺbenie jamiek a ryh 0,05m3/krík=0,05m3*200ks=10,00m3 | 8
9.5
|  |  |  | vytvorenie rýh na zárezových svahoch: 0,30 * 0,20 * 200,00 | 12
|  |  |  | spolu | 31
11 |  | 01060204 |  | Premiestnenie vodorovné nad 3 000 m |  | m3 | 1.3
|  |  | 0106020401 | Premiestnenie výkopku resp. rúbaniny, vodorovné nad 3 000 m, tr. horniny 1-4 |  | m3 | 1.3
dovoz nakupovaného záhradníckeho substrátu aj s naložením pre stromy, popínavé dreviny a kríky so zasypaním:
|  |  |  | listnaté stromy: 20l/strom: 0,02m3*15ks | 0.3
|  |  |  | kríky: 5l/krík: 0,005m3*200ks | 1
1.3
12 |  | 01060700 |  | Premiestnenie - nakladanie, prekladanie, vykladanie |  | m3 | 9.5
|  |  | 0106070007 | Premiestnenie výkopku resp. rúbaniny - nakladanie, prekladanie, vykladanie, tr. horniny 1-4 |  | m3 | 9.5
naloženie novej ornice na medziskládke do jamiek kríkov a stromov:
|  |  |  | listnaté stromy - vyhĺbenie jám 0,125m3/strom=0,125m3*15ks=1,875m3 | 1.5
|  |  |  | kríky - vyhĺbenie jamiek a ryh 0,05m3/krík=0,05m3*200ks=10,00m3 | 8
9.5