## VV 203-00 vzor (hidden)
STAVBA :
OBJEKT STAVBY : |  |  | 203-00 | 203-00 Most v km ...vzor | [7 empty] | číslo obj. v bunke D2 v tavre 203-00 ; názov obj. v bunke E2 v tvare Most......
ČASŤ STAVBY : | [7 empty] | 1 | vyber položku |  |  | číslo časti stavby v bunke D3 v tvare 203-00.1 ; názov časti stavby v tvare Demolácia existuj.mosta
KS: |  |  |  | 2141 |  |  |  |  | prázdne-polož.bude odstrán.
POLOŽKA |  |  |  | VÝKAZ VÝMER |  | M.J. | MNOŽ. | počet pol. |  |  |  |  | zemina
Č. | KÓD CPV | KÓD SP | KÓD SPP |  |  |  |  | 146 | tona / m.j. | tona celkom |  |  | výkop | násyp,zásyp
| 45.00.00 |  |  | VŠEOBECNÉ POLOŽKY V PROCESE OBSTARÁVANIA STAVIEB
1 |  | 00107201 |  | Dokumentácia skutočného realizovania stavby (DSRS) |  | kpl | 1 | 1 |  |  | Nie pre NDS !
|  |  |  | dokumentácia pozostávajúca z technickej správy, výkresov, manuálu užívania, výpočtu zaťažiteľnosti mostných objektov a mostných zošitov | 1
| 45.11.11 |  |  | DEMOLAČNÉ PRÁCE
2 |  | 05010104 |  | Búranie konštrukcií základov, betónových |  | m3 | 13.104 | 1
vybúranie pätiek stĺpikov dočasného oplotenia
|  |  |  | 182*0,3*0,3*0,8 = | 13.104
|  | 05010105 |  | Búranie konštrukcií základov, železobetónových |  | m3 | 12.5
|  |  |  | vybúranie želbet základu ľavej opory | 12.5 |  |  |  | 2.4 | 30
3 |  | 05010201 |  | Búranie konštrukcií muriva, priečok, pilierov,prekladov z dielcov prefabrikovaných |  | m3 |  | 1
|  |  |  | vybúranie prefa ríms | 6.5 |  |  |  | 2.4 | 15.6
4 |  | 05010204 |  | Búranie konštrukcií muriva, priečok, pilierov,prekladov betónových |  | m3 | 0.8 | 1
|  |  |  | čelo priepustu | 0.8 | m3 |  |  | 2.2 | 1.76
|  | 05010205 |  | Búranie konštrukcií muriva, priečok, pilierov,prekladov železobetónových |  | m3 | 12
|  |  |  | vybúranie monolit. ríms | 12 |  |  |  | 2.4 | 28.8
5 |  | 05010405 |  | Búranie konštrukcií trámov, nosníkov, prievlakov, konzolových prvkov železobetónových |  | m3 | 31.5 | 1
|  |  |  | vybúranie monolit. želbet dosky | 25 |  |  |  | 2.4 | 60
|  |  |  | vybúranie monolit. želbet priečnika | 6.5 |  |  |  | 2.4 | 15.6
31.5
6 |  | 05020907 |  | Vybúranie konštrukcií a demontáže, rôznych predmetov kovových |  | ks | 7 | 1
|  |  |  | odstránenie oceľových konštrukcií , oceľ. profily, tyče | 6 |  |  |  | 0.2 | 1.2
|  |  |  | odstránenie prístrešku BUS , komplet | 1 |  |  |  | 1 | 1
7
7 |  | 05030162 |  | Odstránenie spevnených plôch a vozoviek, krytov bitúmenových |  | m2 | 3380 | 1
|  |  | 0503016201 | Odstránenie spevnených plôch vozoviek a doplňujúcich konštrukcií krytov bitúmenových hr.do 100 mm | 820 | m2 |  |  | 0.181 | 148.42
|  |  | 0503016202 | Odstránenie spevnených plôch vozoviek a doplňujúcich konštrukcií krytov bitúmenových hr. nad 100 do 200 mm | 2060 | m2 |  |  | 0.45 | 927
|  |  | 0503016203 | Odstránenie spevnených plôch vozoviek a doplňujúcich konštrukcií krytov bitúmenových hr. nad 200 do 300 mm | 350 | m2 |  |  | 0.631 | 220.85
|  |  | 0503016204 | Odstránenie spevnených plôch vozoviek a doplňujúcich konštrukcií krytov bitúmenových hr. nad 300 mm | 150 | m2 |  |  | 0.9 | 135
3380
8 |  | 05030166 |  | Odstránenie spevnených plôch vozoviek a doplňujúcich konštrukcií krytov dlaždených |  | m2 | 955 | 1
|  |  | 0503026101 | Odstránenie spevnených plôch vozoviek a doplňujúcich konštrukcií podkladov z betónu prostého hr.do 100 mm | 450 | m2 |  |  | 0.22 | 99
|  |  | 0503026102 | Odstránenie spevnených plôch vozoviek a doplňujúcich konštrukcií podkladov z betónu prostého hr. nad 100 do 200 mm | 0 | m2 |  |  | 0.44 | 0
|  |  | 0503026103 | Odstránenie spevnených plôch vozoviek a doplňujúcich konštrukcií podkladov z betónu prostého hr. nad 200 do 300 mm | 320 | m2 |  |  | 0.66 | 211.2
|  |  | 0503026104 | Odstránenie spevnených plôch vozoviek a doplňujúcich konštrukcií podkladov z betónu prostého hr. nad 300 mm | 85 | m2 |  |  | 0.88 | 74.8
|  |  |  | vybúranie dláždenej priekopy | 100 | m2 |  |  | 0.47 | 47
955
|  | 05030262 |  | Odstránenie spevnených plôch a vozoviek, podkladov bitúmenových |  | m2 | 2060
|  |  | 0503026202 | Odstránenie spevnených plôch vozoviek a doplňujúcich konštrukcií podkladov bitúmenových hr. nad 100 do 200 mm | 2060 | m2 |  |  | 0.45
|  |  |  | vybúranie existujúcej CK (asfaltový povrch) | 2060
9 |  | 05030264 |  | Odstránenie spevnených plôch a vozoviek, podkladov z kameniva hrubého drveného |  | m2 | 5182 | 1
|  |  | 0503026402 | Odstránenie spevnených plôch a vozoviek, podkladov z kameniva hrubého drveného hr. nad 100 do 200 mm |  | m2 | 3122
odstránenie prístupových komunikácií
|  |  |  | vibrovaný štrk hr.150mm = 219,71m3/0,15 = | 1461
|  |  |  | štrkodrva hr.150mm = 249,15m3/0,15 = | 1661
|  |  |  | spolu | 3122
|  |  | 0503026403 | Odstránenie spevnených plôch vozoviek a doplňujúcich konštrukcií podkladov z kameniva hrubého drveného hr. nad 200 do 300 mm |  | m2 | 2060 |  | 0.5
|  |  |  | vybúranie existujúcej CK (asfaltový povrch)-podklad | 2060
10 |  | 05030304 |  | Odstránenie spevnených plôch vozoviek a doplňujúcich konštrukcií obrubníkov a krajníkov betónových |  | m | 82 | 1
|  |  | 0503030401 | Odstránenie spevnených plôch vozoviek a doplňujúcich konštrukcií obrubníkov a krajníkov betónových ležatých | 15 | m |  |  | 0.23 | 3.45
|  |  | 0503030402 | Odstránenie spevnených plôch vozoviek a doplňujúcich konštrukcií obrubníkov a krajníkov betónových stojatých | 0 | m |  |  | 0.145 | 0
|  |  | 0503030403 | Odstránenie spevnených plôch vozoviek a doplňujúcich konštrukcií obrubníkov a krajníkov betónových záhonových | 25 | m |  |  | 0.04 | 1
|  |  | 0503030404 | Odstránenie spevnených plôch vozoviek a doplňujúcich konštrukcií obrubníkov a krajníkov betónových z dlažobných kociek | 42 | m |  |  | 0.115 | 4.83
82
11 |  | 05030401 |  | Odstránenie spevnených plôch vozoviek a doplňujúcich konštrukcií zvodidiel, zábradlia, stien, oplotení z dielcov prefabrikovaných |  | m | 0 | 1
|  |  |  | demontáž beton.zvodidiel |  | m |  |  |  |  | znova použiť
|  |  |  | demontáž beton.PHS | [6 empty] | znova použiť
0
12 |  | 05030406 |  | Odstránenie spevnených plôch vozoviek a doplňujúcich konštrukcií zvodidiel, zábradlia, stien, oplotení drevených |  | m | 63 | 1
|  |  |  | demontáž dreveného zábradlia | 45 |  |  |  | 0.05 | 2.25
|  |  |  | demontáž dreveného oplotenia , výšky 1,5 m ; dlžka | 18 |  |  |  | 0.05 | 0.9
63
13 |  | 05030407 |  | Odstránenie spevnených plôch a vozoviek, zvodidiel, zábradlia,stien, oplotení kovových |  | m | 431.2 | 1
|  |  |  | odstránenie zvodidiel prístupových komunikácií | 51.2 |  |  |  | 0.042 | 2.1504
|  |  |  | odstránenie dočasného oplotenia | 380 |  |  |  | 0.042 | 15.96
|  |  |  | spolu | 431.2
14 |  | 05030411 |  | Odstránenie spevnenia výstužnými blokmi |  | ks | 45 | 1
|  |  |  | odstránenie vystuženého zjazdu prístupovej komunikácie | 45 |  |  |  | 0.05 | 2.25
15 |  | 05030507 |  | Odstránenie spevnených plôch vozoviek a doplňujúcich konštrukcií, zvislého dopravného značenia, kovových |  | ks | 4 | 1
|  |  |  | odstránenie zvislého dopravného značenia komplet | 4 |  |  |  | 0.082 | 0.328
|  | 05030511 |  | Odstránenie spevnených plôch vozoviek a doplňujúcich konštrukcií, vodorovného dopravného značenia |  | m2
16 |  | 05080200 |  | Doprava vybúraných hmôt vodorovná |  | t | 2416.2734 | 1
|  |  | 0508020003 | Doprava vybúraných hmôt vodorovná, nad 1 km |  | t
|  |  |  | celkom | 2416.2734
Vodorovné premiestnenie odstránených hmôt,bitúmenových plôch, betónových plôch a ich podkladov na skládku , prípadne skládku spracovateľa recyklácie,vrátane všetkých poplatkov spojených z zo skládkovaním , odvoz odtráneného oplotenia na skládku, odvoz zvodidiel a značiek na skládku správcu komunikácie, odvoz travín na kompostovanie a drevín a štiepkovaných drevín na skládku spracovateľa drevoštiepky vrátane všetkých poplatkov spojených so skládkovaním a likvidáciou týchto materiálov
17 |  | 05090362 |  | Doplňujúce práce, frézovanie bitúmenového krytu, podkladu |  | m2 | 2331 | 1
|  |  |  | Doplňujúce práce, frézovanie betónového krytu, podkladu hr. 10 mm |  | m2 |  |  | 0.0255 | 0
|  |  |  | Doplňujúce práce, frézovanie betónového krytu, podkladu hr. 20 mm |  | m2 |  |  | 0.051 | 0
|  |  |  | Doplňujúce práce, frézovanie betónového krytu, podkladu hr. 30 mm |  | m2 |  |  | 0.0765 | 0
|  |  |  | Doplňujúce práce, frézovanie betónového krytu, podkladu hr. 40 mm |  | m2 |  |  | 0.102 | 0
|  |  |  | Doplňujúce práce, frézovanie bitúmenového krytu, podkladu hr. 50 mm | 2086 | m2 |  |  | 0.1275 | 265.965
|  |  |  | Doplňujúce práce, frézovanie bitúmenového krytu, podkladu hr. 60 mm |  | m2 |  |  | 0.153 | 0
|  |  |  | Doplňujúce práce, frézovanie bitúmenového krytu, podkladu hr. 70 mm |  | m2 |  |  | 0.1785 | 0
|  |  |  | Doplňujúce práce, frézovanie bitúmenového krytu, podkladu hr. 80 mm |  | m2 |  |  | 0.204 | 0
|  |  |  | Doplňujúce práce, frézovanie bitúmenového krytu, podkladu hr. 90 mm |  | m2 |  |  | 0.2295 | 0
|  |  |  | Doplňujúce práce, frézovanie bitúmenového krytu, podkladu hr. 100 mm |  | m2 |  |  | 0.255 | 0
|  |  |  | Doplňujúce práce, frézovanie bitúmenového krytu, podkladu hr. 110 mm |  | m2 |  |  | 0.2805 | 0
|  |  |  | Doplňujúce práce, frézovanie bitúmenového krytu, podkladu hr. 120 mm |  | m2 |  |  | 0.306 | 0
|  |  |  | Doplňujúce práce, frézovanie bitúmenového krytu, podkladu hr. 130 mm |  | m2 |  |  | 0.3315 | 0
|  |  |  | Doplňujúce práce, frézovanie bitúmenového krytu, podkladu hr. 140 mm |  | m2 |  |  | 0.357 | 0
|  |  |  | Doplňujúce práce, frézovanie bitúmenového krytu, podkladu hr. 150 mm |  | m2 |  |  | 0.3825 | 0
|  |  |  | Doplňujúce práce, frézovanie bitúmenového krytu, podkladu hr. 160 mm | 245 | m2 |  |  | 0.408 | 99.96
|  |  |  | vrátane očistenia vozovky po odfrézovaní | 2331 | m2 |  |  |  | 2416.2734
18 |  | 05090462 |  | Doplňujúce práce, diamantové rezanie bitúmenového krytu, podkladu |  | m | 286 | 1
|  |  | 0509046204 | Doplňujúce práce, diamantové rezanie bitúmenového krytu, podkladu hr. nad 150 do 200 mm | 286 | m
|  | 05090500 |  | Jadrové vŕtanie |  | m | 2.4
|  |  |  | prestup pre drenáž cez krídla opor d120mm | 1.4
|  |  |  | prestup pe odvodnenie povrchu izolácie d70mm | 1
2.4
|  | 05090503 |  | Doplňujúce práce, vŕtanie do železobetónu |  | cm | 0
|  |  | 0509050302 | Doplňujúce práce, vŕtanie do železobetónu stropov |  | cm | 0
|  |  |  | vrty do NK Ø18 mm pre kotvenie spriahajúcej dosky | 6000
|  |  |  | vrty do záverných múrikov a krídel opôr Ø14 mm | 1960
|  |  |  | vrty pre kotvy rímsy Ø25 mm | 1380
(vrty vrátane injektážnej malty)
19 |  | 05090605 |  | Doplňujúce práce, otryskanie železobetónovej konštrukcie |  | m2 | 163.5 | 1
|  |  |  | otryskanie nosnej konštrukcie bočné steny | 28
|  |  |  | čistenie dilatačných škár medzi NK a oporami | 11
|  |  |  | lokálne otryskanie poškodených častí nosnej konštrukcie zo spodku - odhad 30% | 60
|  |  |  | otryskanie vonk. strany krídel 9x4 | 36
|  |  |  | lokálne otryskanie poškodených častí spodnej stavby - odhad 30% (2.5x9.5)x4x0.30 | 28.5
163.5
| 45.11.12 |  |  | ÚPRAVA STAVENISKA A VYČISŤOVACIE PRÁCE
20 |  | 01010101 |  | Pripravné práce, odstránenie porastov travín |  | m2 | 500 | 1
|  |  |  | odstránenie travín v mieste pod mostom a okolo mosta (odhad) vrátane odvozu a spracovania odpadu ( napr.štiepkovanie) | 500
21 |  | 01010103 |  | Pripravné práce, odstránenie porastov krovín |  | m2 | 100 | 1
|  |  |  | odstránenie krovín v mieste pod mostom a okolo mosta (odhad) vrátane odvozu a spracovania odpadu ( napr.štiepkovanie) | 100
| 45.11.20 |  |  | VÝKOPOVÉ ZEMNÉ PRÁCE A PRESUN ZEMÍN
22 |  | 01020200 |  | Odkopávky a prekopávky nezapažené |  | m3 | 824.1115 | 1 |  |  |  |  | 824.1115
|  |  | 0102020007 | Odkopávky a prekopávky nezapažené, tr. horniny 1-4 |  | m3
odstránenie prístupových komunikácií
|  |  |  | krajnice = 0,065m2*453,0+0,1325m2*413,0+0,365m2*48,0 = | 101.6875
|  |  |  | násyp vystuženého zjazdu prístupovej komunikácie = (23,95+5,90)/2*48,0 = | 716.4
|  |  |  | vankúš pod násypom zjazdu = 0,1255m2*48,0 = | 6.024
824.1115
23 |  | 01020400 |  | Odkopávky a prekopávky komunikácií,železníc,plôch |  | m3 | 688.045 | 1 |  |  |  |  | 688.045
|  |  | 0102040007 | Odkopávky a prekopávky komunikácií,železníc,plôch, tr. horniny 1-4 |  | m3 | [6 empty] | 0
|  |  |  | výkopy pre prístupové cesty | [8 empty] | 0
|  |  |  | 1,265m2*413,0+3,45m2*48,0 = | 688.045 | [7 empty] | 0
0
24 |  | 01030102 |  | Hĺbené vykopávky jám nezapažených |  | m3 | 17600 | 1 |  |  |  |  | 17600
|  |  | 0103010207 | Hĺbené vykopávky jám nezapažených, tr. horniny 1-4 |  | m3 | 17600
|  |  |  | výkopy základových jám - digitálne, planimetrovaním | 17600
25 |  | 01030201 |  | Hĺbené vykopávky rýh š. do 600 mm |  | m3 | 186 | 1 |  |  |  |  | 186
|  |  | 0103020107 | Hĺbené vykopávky rýh š. do 600 mm, tr. horniny 1-4 |  | m3 | 186
|  |  |  | výkop pre zaisťovací pás v päte svahových kužeľov a pred oporou | 96
|  |  |  | ryha pre prívodné káble CYKY (0,5*1,2*150) - pre osvetlenie komôrky | 90
|  |  |  | spolu | 186
26 |  | 01030202 |  | Hĺbené vykopávky rýh š nad 600 mm |  | m3 | 178.3748 | 1 |  |  |  |  | 178.3748
|  |  | 0103020207 | Hĺbené vykopávky rýh š nad 600 mm do 2000 mm, tr. horniny 1-4 |  | m3
výkop pre kanalizačné potrubie za mostnými oporami
|  |  |  | (29,85*1,10+13,75*1,60+12,0*1,45+14,95*1,20+7,55*1,45+12,0*1,45)*1,10 = | 130.3748
|  |  |  | výkop pre potrubie od pozorovacej studne 40*0,8*1,5 | 48
|  |  |  | spolu | 178.3748
27 |  | 01030401 |  | Hĺbené vykopávky studní spúšťaných |  | m3 | 14.8208 | 1 |  |  |  |  | 14.8208
|  |  | 0103040107 | Hĺbené vykopávky studní spúšťaných, tr. horniny 1-4 |  | m3
studne v základových jamách
|  |  |  | (3,14*0,40*0,40*1,0)*17 = | 8.5408
|  |  |  | pozorovacia studňa DN1000, dĺžka 8,0m: 3,14*0,5*0,5*8 | 6.28
|  |  |  | spolu | 14.8208
28 |  | 01040302 |  | Konštrukcie z hornín - prechodové vrstvy so zhutnením |  | m3 | 3516.4 | 1
|  |  | 0104030205 | Konštrukcie z hornín - prechodové vrstvy so zhutnením zo sypanín kamenistých a balvanitých |  | m3
|  |  |  | násyp za op.múrom medzi op.8L a 9P - štrkovitá zemina triedy G1-G3 frakcie 0-63mm | 2800
|  |  |  | násyp vystuženého zjazdu prístupovej komunikácie = (23,95+5,90)/2*48,0 = | 716.4
|  |  |  | spolu | 3516.4
29 |  | 01040402 |  | Konštrukcie z hornín - zásypy so zhutnením |  | m3 | 12392.0995 | 1
|  |  | 0104040203 | Konštrukcie z hornín - zásypy so zhutnením, tr.horniny 4 |  | m3 | 200
|  |  |  | vertikálna štrková drenážna vrstva za op.múrom medzi op.8L a 9P | 200
|  |  | 0104040207 | Konštrukcie z hornín - zásypy so zhutnením, tr. horniny 1-4 |  | m3 | 12192.0995 | [6 empty] | 12192.0995
|  |  |  | zásyp ryhy pre prívodné káble CYKY (0,5*1,2*150) | 90
zásypy po pôvodný terén po odstránení prístupových komunikácií
|  |  |  | 1,265m2*413,0+3,45m2*48,0 = | 688.045
zásyp rýh pre kanalizačné potrubie za mostnými oporami po pôvodný terén
|  |  |  | (29,85*0,35+13,75*0,95+12,0*0,90+14,95*1,10+7,55*0,80+12,0*0,90)*1,10 = | 74.3545
zásyp potrubia od pozorovacej studne
|  |  |  | 40*0,8*1,3 | 41.6
spätný zásyp spodnej stavby po úroveň pôvodného terénu
|  |  |  | 17600,0 (výkop) - 148,9-466,9 (podkladné betóny) - 526,6-4842,2 (základy) - 157,4 (opory) - 159,90 (piliere) = | 11298.1
|  |  |  | spolu | 12192.0995
30 |  | 01060202 |  | Premiestnenie vodorovné |  | m3 | 12192.0995 | 1 |  |  |  |  | 19491.3521 | 12192.0995 | ešte aj dosyp.krajnic
|  |  |  | Premiestnenie výkopku resp. rúbaniny, vodorovné, tr. horniny 1-4 |  | m3 | [6 empty] | 7299.2526
|  |  |  | dovoz zeminy z výkopov do násypov,zásypov,obsypov,krajníc | 12192.0995 | [7 empty] | prebytok výkopu
31 |  |  |  | odvoz prebytočnej zeminy - prebytok : rieši pol. Všeob.položky |  |  |  |  | 7299.2526
|  |  |  | spolu | 12192.0995
32 |  | 01080101 |  | Povrchové úpravy terénu, úprava pláne so zhutnením v zárezoch |  | m2 | 1989.75 | 1
|  |  | 0108010101 | Povrchové úpravy terénu, úprava pláne so zhutnením v zárezoch, tr.horniny 1-4 |  | m2
pre prístupové komunikácie
|  |  |  | 4,35*413,0+4,025*48,0 = | 1989.75
33 |  | 02010103 |  | Zlepšovanie základovej pôdy, výplň odvodňovacích rebier alebo trativodov kamenivom drveným |  | m3 | 1.5072 | 1
|  |  | 0201010302 | Zlepšovanie základovej pôdy, výplň odvodňovacích rebier alebo trativodov kamenivom drveným fr. 16-125 mm |  | m3 | 1.5072
1.5072
34 |  | 02010104 |  | Zlepšovanie základovej pôdy, výplň odvodňovacích rebier alebo trativodov kamenivom ťaženým |  | m3 | 12.426 | 1
|  |  | 0201010401 | Zlepšovanie základovej pôdy, výplň odvodňovacích rebier alebo trativodov kamenivom ťaženým drobným |  | m3
|  |  |  | opora 1L = 0,40*0,30*(17,35+10,10) = | 3.294
|  |  |  | opora 1P = 0,40*0,30*39,60 = | 4.752
|  |  |  | opora 8L = 0,40*0,30*(16,95+2,15) = | 2.292
|  |  |  | opora 9P = 0,40*0,30*17,40 = | 2.088
|  |  |  | spolu | 12.426
35 |  | 02010205 |  | Zlepšovanie základovej pôdy, lôžko pre trativody a vankúše pod základy, z ílu |  | m3 | 41.76 | 1
hrúbky 300 mm
|  |  |  | 0,90m2*(11,60+11,05+11,65+12,10) = | 41.76
36 |  | 02010221 |  | Zlepšovanie základovej pôdy, lôžko pre trativody a vankúše pod základy, z betónu prosteho |  | m3 | 6.513 | 1
pod trativodom za oporami
|  |  |  | 0,065m2*(38,35+26,75+18,25+16,85) = | 6.513
37 |  | 02010309 |  | Zlepšovanie základovej pôdy, trativody kompletné z potrubia plastického |  | m | 112.3 | 1
|  |  | 0201030906 | Zlepšovanie základovej pôdy, trativody kompletné z potrubia plastického D 160 mm |  | m
|  |  |  | opora 1L = 15,10+25,05+1,45*4 = | 45.95
|  |  |  | opora 1P = 17,45+10,05 = | 27.5
|  |  |  | opora 8L = 17,25+2,15 = | 19.4
|  |  |  | opora 9P = 14,45+5,0 = | 19.45
|  |  |  | spolu | 112.3
| 45.11.23 |  |  | VYPLŇOVANIE A REKULTIVAČNÉ PRÁCE
38 |  | 01080504 |  | Povrchové úpravy terénu, úpravy povrchov založením trávnika rohožami |  | m2 | 5920 | 1
|  |  |  | jutová biodegradovateľná rohož | 5920
39 |  | 01060202 |  | Premiestnenie vodorovné |  | m3 | 1184 | 1
|  |  |  | celkovo potrebné doviesť ornice, vrátane naloženia | 1184
odstránenie ornice , odvoz na skládku a prevrstvenie je v SO 010-00 !!!
40 |  | 01080501 |  | Povrchové úpravy terénu, úpravy povrchov rozprestretím ornice |  | m2 | 5920 | 1
|  |  | 0108050102 | Povrchové úpravy terénu, úpravy povrchov rozprestretím ornice na svahu |  | m2
|  |  |  | svahy výkopu, násypu , hrúbka 200 mm | 2400 | m2
|  |  |  | kužeľ | 3520 | m2
[5 empty] | 5920 | m2
41 |  | 01080503 |  | Povrchové úpravy terénu, úpravy povrchov založením trávnika hydroosevom |  | m2 | 5920 | 1
|  |  | 0108050301 | Povrchové úpravy terénu, úpravy povrchov založením trávnika hydroosevom na ornicu |  | m2
|  |  |  | svahy výkopu, násypu , hrúbka 200 mm | 2400
|  |  |  | kužeľ | 3520
5920
42 |  | 01080811 |  | Povrchové úpravy terénu, sadenie, presádzanie, ošetrovanie, ochrana trávnika |  | m2 | 5920 | 1
|  |  | 0108081102 | Povrchové úpravy terénu, sadenie, presádzanie, ošetrovanie, ochrana trávnika na svahu |  | m2
|  |  |  | svahy výkopu, násypu , hrúbka 200 mm | 2400
|  |  |  | kužeľ | 3520
|  |  |  | Súčasťou položky založenia trávnika je aj následná údržba trávnika - pravidelné kosenie, zalievanie, hnojenie a vyhrabávanie trávnika v zmysle ZoD. | 5920
| 45.22.11 |  |  | STAVEBNÉ PRÁCE NA MOSTOCH
43 |  | 11010202 |  | Základy, pätky z betónu železového |  | m3 | 6101.1044 | 1
|  |  | 1101020207 | Základy, pätky z betónu železového, tr. C 30/37 (B 35) |  | m3
opory
|  |  |  | opora 1L = 87,543*1,37+(87,543+25,213)/2*0,23 = | 132.9009
|  |  |  | podkladný betón op.1L C 8/10 = 97,035m2*0,20 = | 19.407
|  |  |  | opora 1P = 122,975*1,37+(122,975+36,009)/2*0,23 = | 186.7589
|  |  |  | podkladný betón op.1P C 8/10 = (137,453+8,322)m2*0,20 = | 29.155
|  |  |  | opora 8L = 89,948m2*1,37+(89,948+22,332)/2*0,23 = | 136.141
|  |  |  | podkladný betón op.8L C 8/10 = (100,496+6,198)m2*0,20 = | 21.3388
|  |  |  | opora 9P = 91,748*1,37m2+(91,748+23,363)/2*0,23 = | 138.9325
|  |  |  | podkladný betón op.9P C 8/10 = (103,016+6,524)m2*0,20 = | 21.908
piliere
|  |  |  | pilier 2L,P-7L,P a 8P = (23,0456m2*13,0+9,0m2*9,0)*13pil. = | 4947.7064
podkladný betón C 8/10
|  |  |  | pilier 2L,P-7L,P a 8P = 13,40*13,40*0,20*13pil. = | 466.856
|  |  |  | spolu | 6101.1044
44 |  | 11010112 |  | Základy, pásy, debnenie z dielcov |  | m2 | 202.98 | 1
|  |  | 1101011201 | Základy, pásy, debnenie z dielcov drevených |  | m2 | 202.98
monolit. časť klenbovej konštrukcie
|  |  |  | 2*0,4*45,0+4*(1,5*0,3+1,5*0,3*0,5) | 38.7
podkladný betón pod klenbovú konštrukciu
|  |  |  | 4*(0,15*3,5+0,15*45,3) | 29.28
betón pod drenážnu rúrku
|  |  |  | 1.5*45*2 | 135
|  |  |  | Súčet: | 202.98
45 |  | 11010211 |  | Základy, pätky, debnenie tradičné |  | m2 | 2064.8175 | 1
|  |  | 1101021101 | Základy, pätky, debnenie tradičné drevené |  | m2
opory
|  |  |  | opora 1L = 10,50+22,34+(9,65+5,35)*1,37+5,34+13,90*1,60 = | 80.97
|  |  |  | podkladný betón op.1L = 55,40*0,20 = | 11.08
|  |  |  | opora 1P = (9,65*2+15,55+14,70*2)*1,37+12,15*1,60+5,34*2 = | 118.1425
|  |  |  | podkladný betón op.1P = (72,572+12,135)*0,20 = | 16.9414
|  |  |  | opora 8L = 5,25*1,37*2+5,34+6,661+(15,15+6,80)*1,37+3,188+(9,60+2,40)*1,60 = | 78.8455
|  |  |  | podkladný betón op.8L = (56,0+9,55)*0,20 = | 13.11
|  |  |  | opora 9P = 10,50+(15,55+9,65)*1,37+5,34+5,25*1,37+10,0*1,60+(2,40+2,05)*1,60 = | 80.6765
|  |  |  | podkladný betón op.9P = (56,805+9,553)*0,20 = | 13.2716
piliere
|  |  |  | pilier 2L,P-7L,P a 8P = (13,0*4*1,545+9,0*4*1,0)*13pil. = | 1512.42
podkladný betón
|  |  |  | pilier 2L,P-7L,P a 8P = 13,4*4*0,20*13pil. = | 139.36
|  |  |  | spolu | 2064.8175
46 |  | 11010221 |  | Základy, pätky, výstuž z betonárskej ocele |  | t | 527.465 | 1
|  |  | 1101022106 | Základy, pätky, výstuž z betonárskej ocele 10505 |  | t
OCEĽ B 500B
|  |  |  | opora 1L = 6546 kg*0,001 = | 6.546
|  |  |  | opora 1P = 9318 kg*0,001 = | 9.318
|  |  |  | pilier 2L, 2P, 5L, 5P = 4*47 998 kg*0,001 = | 191.992
|  |  |  | pilier 3L, 3P, 4L, 4P = 4*36882 kg*0,001 = | 147.528
|  |  |  | pilier 6L, 6P, 7L, 7P, 8P = 5*31 691 kg*0,001 = | 158.455
|  |  |  | opora 8L = 6744 kg*0,001 = | 6.744
|  |  |  | opora 9P = 6882 kg*0,001 = | 6.882
|  |  |  | spolu | 527.465
47 |  | 11050102 |  | Zvislé konštrukcie inžinierskych stavieb, piliere z betónu železového |  | m3 | 3530.4945 | 1
|  |  | 1105010207 | Zvislé konštrukcie inžinierskych stavieb, piliere z betónu železového, tr. C 30/37 (B 35) |  | m3 | 1798.7385
|  |  |  | pilier 2L = 6,0*1,30*(17,82+17,98)-0,0975*4*17,40 = | 272.454
|  |  |  | pilier 2P = 6,0*1,30*(15,82+15,98)-0,0975*4*15,40 = | 242.034
|  |  |  | pilier 5L = 6,0*1,30*(16,82+16,98)-0,0975*4*16,40 = | 257.244
|  |  |  | pilier 5P = 6,0*1,30*(19,82+19,98)-0,0975*4*19,40 = | 302.874
|  |  |  | pilier 6L = 6,0*1,30*(6,815+6,985)-0,0975*4*6,05 = | 105.2805
|  |  |  | pilier 6P = 6,0*1,30*(11,82+11,98)-0,0975*4*11,05 = | 181.3305
|  |  |  | pilier 7L = 6,0*1,30*(6,815+6,985)-0,0975*4*6,05 = | 105.2805
|  |  |  | pilier 7P = 6,0*1,30*(11,82+11,98)-0,0975*4*11,05 = | 181.3305
|  |  |  | pilier 8L = 6,0*1,30*(9,84+9,96)-0,0975*4*9,05 = | 150.9105
|  |  |  | spolu | 1798.7385
|  |  | 1105010208 | Zvislé konštrukcie inžinierskych stavieb, piliere z betónu železového, tr. C 35/45 (B 45) |  | m3 | 1731.756
|  |  |  | pilier 3L = 6,0*1,30*(28,87+29,03)-0,0975*4*28,40 = | 440.544
|  |  |  | pilier 3P = 6,0*1,30*(25,87+26,03)-0,0975*4*25,40 = | 394.914
|  |  |  | pilier 4L = 6,0*1,30*(28,87+29,03)-0,0975*4*28,40 = | 440.544
|  |  |  | pilier 4P = 6,0*1,30*(29,87+30,03)-0,0975*4*29,40 = | 455.754
|  |  |  | spolu | 1731.756
pracovné škáry vyplnené pružným tmelom a opatrené izoláciou v zmysle PD
osadenie meracích značiek "B" = 52 ks
osadenie meracích značiek "C" = 52 ks
osadenie kovových meradiel zvislosti = 52 ks
48 |  | 11050111 |  | Zvislé konštrukcie inžinierskych stavieb, piliere, debnenie tradičné |  | m2 | 6919.2837 | 1
|  |  | 1105011101 | Zvislé konštrukcie inžinierskych stavieb, piliere, debnenie tradičné drevené |  | m2
|  |  |  | pilier 2L+P = 14,91*(17,82+17,98+15,82+15,98) = | 1007.916
|  |  |  | pilier 3L+P = 14,91*(28,87+29,03+25,87+26,03) = | 1637.118
|  |  |  | pilier 4L+P = 14,91*(28,87+29,03+29,87+30,30) = | 1760.4237
|  |  |  | pilier 5L+P = 14,91*(16,82+16,98+19,82+19,98) = | 1097.376
|  |  |  | pilier 6L+P = 14,91*(6,815+6,985+11,82+11,98) = | 560.616
|  |  |  | pilier 7L+P = 14,91*(6,815+6,985+11,82+11,98) = | 560.616
|  |  |  | pilier 8P = 14,91*(9,84+9,96) = | 295.218
|  |  |  | spolu | 6919.2837
49 |  | 11050121 |  | Zvislé konštrukcie inžinierskych stavieb, piliere, výstuž z betonárskej ocele |  | t | 438.307 | 1
|  |  | 1105012106 | Zvislé konštrukcie inžinierskych stavieb, piliere, výstuž z betonárskej ocele 10505 |  | t
OCEĽ B 500B
|  |  |  | pilier 2L+P = (42 551+46 870) kg * 0,001 = | 89.421
|  |  |  | pilier 3L+P = (50420+45204) kg * 0,001 = | 97.624
|  |  |  | pilier 4L+P = (50420+52142) kg * 0,001 = | 97.624
|  |  |  | pilier 5L+P = (39 738+38 204) kg * 0,001 = | 77.942
|  |  |  | pilier 6L+P = (12 205+17 832) kg * 0,001 = | 30.037
|  |  |  | pilier 7L+P = (12 205+17 832) kg * 0,001 = | 30.037
|  |  |  | pilier 8P = 15 622 kg * 0,001 = | 15.622
|  |  |  | spolu | 438.307
50 |  | 11050122 |  | Zvislé konštrukcie inžinierskych stavieb, piliere, výstuž z predpínacej ocele |  | t | 1.0832 | 1
|  |  | 1105012202 | Zvislé konštrukcie inžinierskych stavieb, piliere, výstuž z predpínacej ocele, lán |  | t
1x Ls 15,7 - typu MONOSTRAND
|  |  |  | pilier 2L+P = (52,0*2*1,18)kg*0,001 = | 0.12272
|  |  |  | pilier 3L+P = (52,0*2*1,18)kg*0,001 = | 0.12272
|  |  |  | pilier 4L+P = (52,0*2*1,18)kg*0,001 = | 0.12272
|  |  |  | pilier 5L+P = (52,0*2*1,18)kg*0,001 = | 0.12272
|  |  |  | pilier 6L+P = (26,0*2*1,18)kg*0,001 = | 0.06136
|  |  |  | pilier 7L (198*1,18)*0,001 | 0.23364
|  |  |  | pilier 8P (252*1,18)*0,001 | 0.29736
|  |  |  | spolu | 1.0832
51 |  | 11050202 |  | Zvislé konštrukcie inžinierskych stavieb, opory z betónu železového |  | m3 | 980.8964 | 1
|  |  | 1105020207 | Zvislé konštrukcie inžinierskych stavieb, opory z betónu železového, tr. C 30/37 (B 35) |  | m3
|  |  |  | opora 1L = 115,032*1,0+0,397*14,23+(20,22+41,321)*1,25+9,813*6,0-0,098*3,60*2+0,90*0,90*0,20*2 = | 256.104
|  |  |  | opora 1P = 98,449*1,0+0,421*13,95+57,002*1,25+6,877*9,40+12,007*1,0+7,511*6,0-0,098*2,60*2+0,90*0,90*0,20*2 = | 297.1057
|  |  |  | opora 8L = 96,86*1,0+0,309*13,55+55,349*1,25+7,482*2,50+7,514*6,0-0,098*2*2,60+0,90*0,90*0,20*2 = | 233.8366
|  |  |  | opora 9P = 85,607*1,0+0,30*13,95+(9,844+48,367)*1,25+5,214*6,0-0,098*2*1,60+0,90*0,90*0,20*2 = | 193.8501
|  |  |  | spolu | 980.8964
v záverných múrikoch osadiť PVC chráničky pr.350 a 450mm pre zberné potrubie, pr.150mm pre osvetlenie mosta a pr.4x150mm pre ISD vedenie
v krídlach osadiť PVC chráničky pr.200mm pre prechod drenážnych rúrok
v úl.prahoch osadiť odvodňovacie 1/2 rúrky pr.75mm
pracovné škáry vyplnené pružným tmelom a opatrené izoláciou v zmysle PD
osadenie meracích značiek "C" = 4 ks
52 |  | 11050211 |  | Zvislé konštrukcie inžinierskych stavieb, opory, debnenie tradičné |  | m2 | 1557.764 | 1
|  |  | 1105021101 | Zvislé konštrukcie inžinierskych stavieb, opory, debnenie tradičné drevené |  | m2
|  |  |  | opora 1L = 115,032*2+35,36+16,38+59,088+41,321+0,90*4*0,20*2 = | 383.653
|  |  |  | opora 1P = (98,449+5,34)*2+72,527+56,734+82,472+68,252+0,90*4*0,20*2 = | 489.003
|  |  |  | opora 8L = 96,86*2+70,074+55,529+33,494+18,439+0,90*4*0,20*2 = | 372.696
|  |  |  | opora 9P = 85,607*2+21,872+9,844+59,675+48,367+0,90*4*0,20*2 = | 312.412
|  |  |  | spolu | 1557.764
53 |  | 11050221 |  | Zvislé konštrukcie inžinierskych stavieb, opory, výstuž z betonárskej ocele |  | t | 38.833 | 1
|  |  | 1105022106 | Zvislé konštrukcie inžinierskych stavieb, opory, výstuž z betonárskej ocele 10505 |  | t
OCEĽ B 500B
|  |  |  | opora 1L = 9912 kg * 0,001 = | 9.912
|  |  |  | opora 1P = 11519 kg * 0,001 = | 11.519
|  |  |  | opora 8L = 9435 kg * 0,001 = | 9.435
|  |  |  | opora 9P = 7967 kg * 0,001 = | 7.967
|  |  |  | spolu | 38.833
54 |  | 11050302 |  | Zvislé konštrukcie inžinierskych stavieb, krídla, steny z betónu železového |  | m3 | 2.56 | 1
|  |  | 1105030207 | Zvislé konštrukcie inžinierskych stavieb, krídla, steny z betónu železového, tr. C 30/37 (B 35) |  | m3 | 2.56
|  |  |  | dobetonávka záverného múrika a krídel opôr | 2.56
55 |  | 11050312 |  | Zvislé konštrukcie inžinierskych stavieb, krídla, steny, debnenie z dielcov |  | m2 | 9 | 1
|  |  | 1105031201 | Zvislé konštrukcie inžinierskych stavieb, krídla, steny, debnenie z dielcov drevených |  | m2 | 9
|  |  |  | dobetonávka záverného múrika a krídel opôr | 9
56 |  | 11050321 |  | Zvislé konštrukcie inžinierskych stavieb, krídla, steny, výstuž z betonárskej ocele |  | t | 0.3 | 1
|  |  | 1105032106 | Zvislé konštrukcie inžinierskych stavieb, krídla, steny, výstuž z betonárskej ocele 10505 |  | t | 0.3
dobetonávka záverného múrika a krídel opôr
57 |  | 11050602 |  | Zvislé konštrukcie inžinierskych stavieb, rímsy z betónu železového |  | m3 | 826.6518 | 1
|  |  | 1105060208 | Zvislé konštrukcie inžinierskych stavieb, rímsy z betónu železového, tr. C 35/45 (B 45) |  | m3
ľavý most
|  |  |  | ľavá = 0,50m2*429,400+0,55m2*(26,75+10,40) = | 235.1325
|  |  |  | pravá = 0,30m2*435,80+0,30m2*3,80+0,30m2*1,40 = | 132.3
pravý most
|  |  |  | ľavá = 0,30m2*484,480+0,20m2*1,30+0,30m2*10,40+0,3410m2*0,80+1,40*0,55*0,24 = | 149.1816
|  |  |  | pravá = 0,50m2*490,630+0,5003m2*(11,80+10,40) = | 256.4217
múr
|  |  |  | 0,8m2*(55,88-1,60)+0,5m2*0,80*2+0,6m2*1,22 = | 44.956
|  |  |  | podkladný betón rímsy C 8/10 = 86,60m2*0,10 = | 8.66
826.6518
pracovné škáry vyplnené pružným tmelom vrátane penetračného náteru na zvýšenie priľnavosti
osadenie meracích značiek "A" = 78ks
58 |  | 11050611 |  | Zvislé konštrukcie inžinierskych stavieb, rímsy, debnenie tradičné |  | m2 | 2514.495 | 1
|  |  | 1105061101 | Zvislé konštrukcie inžinierskych stavieb, rímsy, debnenie tradičné drevené |  | m2
ľavý most
|  |  |  | ľavá = (0,995+0,230)*429,40+0,4893*65+(0,950+0,240)*(26,75+10,40)+0,5016*8 = | 606.0408
|  |  |  | pravá = (0,955+0,230)*435,800+0,2688*62+(0,850+0,240)*3,80+0,2795*2+(0,225+0,240)*1,40+0,2835*2 = | 539.0076
pravý most
|  |  |  | ľavá = (0,900+0,230)*484,480+0,2703*74+(0,250+0,240)*1,30+0,1313*2+0,240*11,80+0,2765+0,850*10,40+0,270*0,55+0,40*0,80+0,3410*0,4103 = | 580.9211
|  |  |  | pravá = (1,060+0,230)*490,630+0,4803*74+(0,950+0,240)*(11,80+10,40)+0,5003*4 = | 696.8741
múr
|  |  |  | 1,470*(55,88-1,60)+0,7438*7+1,515*(0,80*2)+0,2730*4+0,870*1,22+0,5935+1,4823 = | 91.6514
|  |  |  | spolu | 2514.495
lešenie pod debnenie rímsy: 467,450+435,80+3,80+10,40+484,480+513,730=1915,66m
59 |  | 11050621 |  | Zvislé konštrukcie inžinierskych stavieb, rímsy, výstuž z betonárskej ocele |  | t | 98.9 | 1
|  |  | 1105062106 | Zvislé konštrukcie inžinierskych stavieb, rímsy, výstuž z betonárskej ocele 10505 |  | t
OCEĽ B 500B
|  |  |  | na moste | 93.2
|  |  |  | na múre | 5.7
|  |  |  | spolu | 98.9
60 |  | 11080102 |  | Vodorovné nosné konštrukcie inžinierskych stavieb, prechodové dosky z betónu železového |  | m3 | 130.0482 | 1
|  |  | 1108010206 | Vodorovné nosné konštrukcie inžinierskych stavieb, prechodové dosky z betónu železového, tr. C 25/30 (B 30) |  | m3
|  |  |  | opora 1L+P = (81,55+84,35)m2*0,30 = | 49.77
|  |  |  | podkladný betón C 8/10 = (80,58+83,30)m2*0,10 = | 16.388
|  |  |  | opora 8L = 76,444m2*0,30 = | 22.9332
|  |  |  | podkladný betón C 8/10 = 75,636m2*0,10 = | 7.5636
|  |  |  | opora 9P = 83,706m2*0,30 = | 25.1118
|  |  |  | podkladný betón C 8/10 = 82,816m2*0,10 = | 8.2816
|  |  |  | spolu | 130.0482
61 |  | 11080111 |  | Vodorovné nosné konštrukcie inžinierskych stavieb, prechodové dosky, debnenie tradičné |  | m2 | 42.5595 | 1
|  |  | 1108011101 | Vodorovné nosné konštrukcie inžinierskych stavieb, prechodové dosky, debnenie tradičné drevené |  | m2
|  |  |  | opora 1L+P = (25,65+26,05)*0,30 = | 15.51
|  |  |  | podkladný betón C 8/10 = (25,45+25,85)*0,10 = | 5.13
|  |  |  | opora 8L = 27,25*0,30 = | 8.175
|  |  |  | podkladný betón C 8/10 = 27,045*0,10 = | 2.7045
|  |  |  | opora 9P = 27,65*0,30 = | 8.295
|  |  |  | podkladný betón C 8/10 = 27,45*0,10 = | 2.745
|  |  |  | spolu | 42.5595
62 |  | 11080121 |  | Vodorovné nosné konštrukcie inžinierskych stavieb, prechodové dosky, výstuž z betonárskej ocele |  | t | 11.551 | 1
|  |  | 1108012106 | Vodorovné nosné konštrukcie inžinierskych stavieb, prechodové dosky, výstuž z betonárskej ocele 10505 |  | t
OCEĽ B 500B
|  |  |  | opora 1L+P = (2871+2960) kg * 0,001 = | 5.831
|  |  |  | opora 8L = 2713 kg * 0,001 = | 2.713
|  |  |  | opora 9P = 3007 kg * 0,001 = | 3.007
|  |  |  | spolu | 11.551
63 |  | 11080202 |  | Vodorovné nosné konštrukcie inžinierskych stavieb, mostné dosky, klenby z betónu železového |  | m3 | 63.3223 | 1
|  |  | 1108020208 | Vodorovné nosné konštrukcie inžinierskych stavieb, mostné dosky, klenby z betónu železového, tr. C 35/45 (B 45) |  | m3 | 63.3223
spriahujúca doska
|  |  |  | 18,57*0,202*11,70 | 43.8883
priečnik (2 ks)
|  |  |  | 2*(0,75*0,70*21,995-16*0,22*0,52) | 19.4339
|  |  |  | Súčet: | 63.3223
vrátane osadenia všetkých chráničiek
vrátane povrchovej úpravy obrokovaním
64 |  | 11080211 |  | Vodorovné nosné konštrukcie inžinierskych stavieb, mostné dosky, debnenie tradičné |  | m2 | 80.97 | 1
|  |  | 1108021101 | Vodorovné nosné konštrukcie inžinierskych stavieb, mostné dosky, debnenie tradičné drevené |  | m2 | 80.97
spriahujúca doska (uvažujeme iba bočné hrany)
|  |  |  | (11,7+22,0)*2*0,25 | 16.85
priečnik (2 ks):
|  |  |  | (22,0+0,90)*2*0,70*2 | 64.12
|  |  |  | Súčet: | 80.97
65 |  | 11080221 |  | Vodorovné nosné konštrukcie inžinierskych stavieb, mostné dosky, výstuž z betonárskej ocele |  | t | 6.577 | 1
|  |  | 1108022108 | Vodorovné nosné konštrukcie inžinierskych stavieb, mostné dosky, klenby, výstuž z betonárskej ocele B500B |  | t | 6.577
|  |  |  | spriahujúca doska | 4.769
|  |  |  | priečniky: 2*0,904 | 1.808
|  |  |  | Súčet: | 6.577
množstvo výstuže je iba predpokladom, spresní sa po určení konkrétne použitého prefabrikovaného nosníka
vrátane povrchovej úpravy betonárskej výstuže podľa PD - prechod do rímsy
66 |  | 11080503 |  | Vodorovné nosné konštrukcie inžinierskych stavieb, mostné komorové z betónu predpätého |  | m3 | 9907.3282 | 1
|  |  | 1108050308 | Vodorovné nosné konštrukcie inžinierskych stavieb, mostné komorové z betónu predpätého, tr. C 35/45 (B 40, 45) |  | m3
|  |  |  | ľavý most = 25,0*1,0*2+12,80*4,40*6+22,30*0,60*2*6+11,27*3,20*2*6+10,76*8,0*2*5+10,76*4,0*2+10,76*(9,80+7,80)+10,13*10,0*2*5+10,13*9,0*2+10,13*5,0*2+9,43*22,0*4+9,43*17,0+9,43*10,0*2 = | 4592.894
|  |  |  | pravý most = 25,25*1,0*2+13,0*4,40*6+22,50*0,60*2*6+11,47*3,20*2*6+10,96*8,0*2*5+10,96*4,0*2+10,96*4,80+10,33*10,0*2*5+10,33*9,0*3+10,33*5,0+9,63*22,0*5+9,63*(17,0+10,0)+13,05*4,40+22,55*0,60*2+11,52*3,20*2+10,81*(4,0*2+7,80)+11,01*(9,0+5,0)+9,68*10,0+1,40*0,40*0,30 = | 5276.22
|  |  |  | deviátory LM = 1,0466*0,80*11+0,8877*0,80*3 = | 11.3406
|  |  |  | deviátory PM = 1,0466*0,80*13+0,8877*0,80*3 = | 13.0151
|  |  |  | kotevný blok 1 - LM = (0,2916+0,0135)/2*2,405*8 = | 2.9351
|  |  |  | kotevný blok 1 - PM = (0,2916+0,0135)/2*2,405*10 = | 3.6688
|  |  |  | kotevný blok 2 - LM = 0,2083*0,90*11 = | 2.0622
|  |  |  | kotevný blok 2 - PM = 0,2083*0,90*14 = | 2.6246
|  |  |  | kotevný blok 3 - LM = (0,2788+0,0221)/2*2,30*5 = | 1.7302
|  |  |  | kotevný blok 3 - PM = (0,2788+0,0221)/2*2,30*5 = | 1.7302
|  |  |  | odpočet - kotevná kapsa - LM = 0,2975*0,30*5 = | -0.44625
|  |  |  | odpočet - kotevná kapsa - PM = 0,2975*0,30*5 = | -0.44625
|  |  |  | spolu | 9907.3282
do NK osadiť PVC rúrky pre osvetlenie mosta, ISD vedenia, mostné odvodňovače, odvodňovacie tvarovky, odvodňovacie a ovetrávacie otvory komôrky
pracovné škáry upravené v zmysle PD
67 |  | 11080511 |  | Vodorovné nosné konštrukcie inžinierskych stavieb, mostné komorové, debnenie tradičné |  | m2 | 5341.102 | 1
|  |  | 1108051101 | Vodorovné nosné konštrukcie inžinierskych stavieb, mostné komorové, debnenie tradičné drevené |  | m2
vonkajšie debnenie zárodku
|  |  |  | LM = (19,20*12,0+9,45*2)*6 zárodkov = | 1495.8
|  |  |  | PM = (19,60*12,0+9,65*2)*7 zárodkov = | 1781.5
|  |  |  | spolu | 3277.3
vnútorné debnenie zárodku
|  |  |  | LM = (10,26*4,40+10,28*3,20*2+5,64*0,60*2+11,025*2+9,50*2)*6 zárodkov = | 952.524
|  |  |  | PM = (10,26*4,40+10,28*3,20*2+5,64*0,60*2+11,025*2+9,50*2)*7 zárodkov = | 1111.278
|  |  |  | spolu | 2063.802
|  |  |  | spolu | 5341.102
68 |  | 11080513 |  | Vodorovné nosné konštrukcie inžinierskych stavieb, mostné komorové, debnenie zabudované |  | m2 | 326.5098 | 1
|  |  | 1108051302 | Vodorovné nosné konštrukcie inžinierskych stavieb, mostné komorové, debnenie zabudované oceľové |  | m2
oceľové rúry DN 194x7 mm - pre voľné káble v deviátoroch
|  |  |  | ľavý most = 3,14*0,194*248,0m = | 151.0717
|  |  |  | pravý most = 3,14*0,194*288,0 = | 175.4381
|  |  |  | spolu | 326.5098
s povrchovou úpravou v zmysle PD
69 |  | 11080521 |  | Vodorovné nosné konštrukcie inžinierskych stavieb, mostné komorové, výstuž z betonárskej ocele |  | t | 1251.352 | 1
|  |  | 1108052106 | Vodorovné nosné konštrukcie inžinierskych stavieb, mostné komorové, výstuž z betonárskej ocele 10505 |  | t
OCEĽ B 500B
ľavý most
|  |  |  | zárodok = 18546 kg *6* 0,001 = | 111.276
|  |  |  | lamela 1 = 5100 kg *10* 0,001 = | 51
|  |  |  | lamela 2 = 5131 kg *12* 0,001 = | 61.572
|  |  |  | lamela 3(5m) = 6263 kg *10* 0,001 = | 62.63
|  |  |  | lamela 3(4m) = 5121 kg *2* 0,001 = | 10.242
|  |  |  | lamela 4 = 6275 kg *12* 0,001 = | 75.3
|  |  |  | lamela 5 = 5635 kg *12* 0,001 = | 67.62
|  |  |  | lamela 6 = 5622 kg *11* 0,001 = | 61.842
|  |  |  | dobetonávka = 2006 kg *5* 0,001 = | 10.03
|  |  |  | lamela 7 (1.pole) = 6190 kg * 0,001 = | 6.19
|  |  |  | lamela 8 (1.pole) = 6170 kg * 0,001 = | 6.17
|  |  |  | lamela 9 (1.pole) = 8305 kg * 0,001 = | 8.305
|  |  |  | lamela 7 (7.pole) = 6216 kg * 0,001 = | 6.216
|  |  |  | lamela 8 (7.pole) = 6194 kg * 0,001 = | 6.194
|  |  |  | lamela 9 (7.pole) = 5845 kg * 0,001 = | 5.845
pravý most
|  |  |  | zárodok = 18662 kg *6 *0,001 + 19564kg *0,001 = | 131.536
|  |  |  | lamela 1 = 5146 kg *10* 0,001 = | 51.46
|  |  |  | lamela 2 = 5182 kg *14* 0,001 = | 72.548
|  |  |  | lamela 3(5m) = 6323 kg *10* 0,001 = | 63.23
|  |  |  | lamela 3(4m) = 5170 kg *4* 0,001 = | 20.68
|  |  |  | lamela 4 = 6333 kg *14* 0,001 = | 88.662
|  |  |  | lamela 5 = 5694 kg *14* 0,001 = | 79.716
|  |  |  | lamela 6 = 5682 kg *13* 0,001 = | 73.866
|  |  |  | dobetonávka = 2024 kg *6* 0,001 = | 12.144
|  |  |  | lamela 7 (1.pole) = 6268 kg * 0,001 = | 6.268
|  |  |  | lamela 8 (1.pole) = 8348 kg * 0,001 = | 8.348
|  |  |  | lamela 7 (8.pole) = 6279 kg * 0,001 = | 6.279
|  |  |  | lamela 8 (8.pole) = 6296 kg * 0,001 = | 6.296
|  |  |  | lamela 9 (8.pole) = 5931 kg * 0,001 = | 5.931
|  |  |  | vata | 10
deviátory
|  |  |  | ľavý most = 305 kg *28* 0,001 = | 8.54
|  |  |  | pravý most = 305 kg *32* 0,001 = | 9.76
kotevné bloky
|  |  |  | ľavý most = 9904 kg * 0,001 = | 9.904
|  |  |  | pravý most = 11355 kg * 0,001 = | 11.355
podkotevná výstuž
|  |  |  | ľavý most = 11468 kg * 0,001 = | 11.468
|  |  |  | pravý most = 12929 kg * 0,001 = | 12.929
|  |  |  | spolu | 1251.352
70 |  | 11080522 |  | Vodorovné nosné konštrukcie inžinierskych stavieb, mostné komorové, výstuž z predpínacej ocele |  | t | 423.241 | 1
|  |  | 1108052202 | Vodorovné nosné konštrukcie inžinierskych stavieb, mostné komorové, výstuž z predpínacej ocele, lán |  | t | 335.1483
12 lán Ls 15,7
|  |  |  | LM = (135010,0*1,18) kg * 0,001 = | 159.3118
|  |  |  | PM = (149014,0*1,18) kg * 0,001 = | 175.8365
|  |  |  | spolu | 335.1483
|  |  | 1108052204 | Vodorovné nosné konštrukcie inžinierskych stavieb, mostné komorové, výstuž z predpínacej ocele, voľných káblov |  | t | 88.0927
19 lán Ls 15,7 - typu MONOSTRAND
|  |  |  | LM = (35081,60*1,18) kg * 0,001 = | 41.3963
|  |  |  | PM = (39573,20*1,18) kg * 0,001 = | 46.6964
|  |  |  | spolu | 88.0927
71 |  | 15020406 |  | Múry, rímsy z dielcov sklovláknitých betónových |  | m3 | 1.4652 | 1
krycí prefabrikát ríms výšky 0,55m
|  |  |  | 0,55*0,04*(33,3*2) | 1.4652
vrátane dodávky a pomocných konštrukcií pre osadenie
72 |  | 15080208 |  | Vodorovné nosné konštrukcie pre mostné stavby, nosníky z dielcov žel. betónových predpätých |  | m3 | 152.334 | 1
|  |  |  | Nosná konštr. z pref. nosníkov dĺ. 11 m, (m. j. - obostavaný priestor pref. časti nosnej konštrukcie) |  | m3 | 152.334
|  |  |  | 11,70*18,6*0,70 | 152.334
73 |  | 15080402 |  | Vodorovné nosné konštrukcie pre mostné stavby, klenbové z dielcov železobetónových |  | m3 | 332.7 | 1
prefabrikovaná ŽB klenbová nosná konštrukcia - ide o orientačné množstvo betónu a môže sa zmeniť podľa konkrétnej konštrukcie použitého výrobcu
|  |  |  | (2.51*2+3.56)*30+2.51*7.5*4 | 332.7
74 |  | 21080407 |  | Vodorovné nosné konštrukcie, kĺby a ložiská elastomerové a gumené |  | ks | 32 | 1
|  |  | 2108040701 | Vodorovné nosné konštrukcie, kĺby a ložiská elastomerové a gumené, zvislé zaťaženie do 1 MN |  | ks | 32
|  |  |  | elastomerové ložiská 200x300 mm (predpokladaný počet): | 32
súčasťou dodávky ložísk bude polymérna malta na podliatie ložísk. Vlastnosti malty musia byť v súlade s platnými TP a TKP
75 |  | 21080408 |  | Vodorovné nosné konštrukcie, kĺby a ložiská hrncové |  | ks | 8 | 1
|  |  | 2108040804 | Vodorovné nosné konštrukcie, kĺby a ložiská hrncové, zvislé zaťaženie nad 5 MN |  | ks
|  |  |  | opora 1L = 1ks jednosmerné+1ks všesmerné = | 2
|  |  |  | opora 1P = 1ks jednosmerné+1ks všesmerné = | 2
|  |  |  | opora 8L = 1ks jednosmerné+1ks všesmerné = | 2
|  |  |  | opora 9P = 1ks jednosmerné+1ks všesmerné = | 2
|  |  |  | spolu | 8
76 |  | 21080409 |  | Vodorovné nosné konštrukcie, kĺby a ložiská, kĺb zo železobetónu |  | m | 207.6 | 1
|  |  | 2108040901 | Vodorovné nosné konštrukcie, kĺby a ložiská, kĺb zo železobetónu, zvislé zaťaženie do 1 MN |  | m | 47.2
kĺb prechodovej dosky
|  |  |  | 11,65*2+11,85+12,05 = | 47.2
|  |  | 2108040904 | Vodorovné nosné konštrukcie, kĺby a ložiská, kĺb zo železobetónu, zvislé zaťaženie nad 5 MN |  | m | 160.4
vrubový kĺb na pilieroch 2L,2P,5L,5P,6L 6P,7L,7P,8P
|  |  |  | 5,80*2*9 pilierov = | 104.4
vrubový kĺb v päte pilierov 6L,6P,7L,7P,8P
|  |  |  | 5,60*2*5 pilierov = | 56
160.4
77 |  | 21200116 |  | Podkladné a vedľajšie konštrukcie, výplň za oporami a protimrazové kliny zo štrkopiesku |  | m3 | 663.51 | 1
|  |  |  | opora 1L = 12,55*10,55+(14,60+104,15)*0,60 = | 203.6525
|  |  |  | opora 1P = 11,95*10,25+(37,40+62,15)*0,60 = | 182.2175
|  |  |  | opora 8L = 12,45*9,85+(36,70+17,80)*0,60 = | 155.3325
|  |  |  | opora 9P = 9,55*10,25+(8,10+32,60)*0,60 = | 122.3075
|  |  |  | spolu | 663.51
78 |  | 21200241 |  | Podkladné a vedľajšie konštrukcie pod mostnými ložiskami, plastbetón |  | m2 | 4.5 | 1
|  |  |  | opory = 0,75*0,75*2*4 = | 4.5
79 |  | 21250106 |  | Doplňujúce konštrukcie, zvodidlá oceľové |  | m | 1977.6 | 1
|  |  | 2125010601 | Doplňujúce konštrukcie, zvodidlá oceľové jednoduché |  | m | 981.3
úroveň zachytenia H3 (v krajných rímsach)
|  |  |  | 467,90+513,40 = | 981.3
(kotevné platne je potrebné osadiť do vrstvy plastmalty a utesniť tmelom)
s povrchovou úpravou podľa PD
80 |  |  | 2125010602 | Doplňujúce konštrukcie, zvodidlá oceľové zábradeľné |  | m | 996.3 | 1
úroveň zachytenia H3 s vodorovnou výplňou (v strednom deliacom páse)
|  |  |  | 497,70+498,60 = | 996.3
(kotevné platne je potrebné osadiť do vrstvy plastmalty a utesniť tmelom)
s povrchovou úpravou podľa PD
81 |  | 21250208 |  | Doplňujúce konštrukcie, zábradlia kompozitné |  | m | 12 | 1
|  |  |  | zábradlie pozdĺž obslužného schodiska pri opore č. 1 | 6
|  |  |  | zábradlie pozdĺž obslužného schodiska pri opore č. 2 | 6
|  |  |  | Súčet: | 12
vrátane výplne, kotevného a spojovacieho materiálu, vrátane podliatia plastmaltou
82 |  | 21250320 |  | Doplňujúce konštrukcie, odvodnenie mostov, odvodňovače |  | ks | 66 | 1
|  |  |  | ľavý most | 27
|  |  |  | pravý most | 39
|  |  |  | spolu | 66
83 |  | 21250321 |  | Doplňujúce konštrukcie, odvodnenie mostov, odvodňovacie potrubie |  | m | 1013 | 1
zberné potrubie (včítane kompenzátorov, čistiacich kusov, kotevného systému a (46+48=94 ks odvetrávacích tvaroviek)
|  |  |  | DN 100 mm (odvodnenie MZ) | 24
|  |  |  | DN 200 mm = 17,0+56,0 = | 73
|  |  |  | DN 300 mm = 100,0+100,0 = | 200
|  |  |  | DN 350 mm = 100,0+100,0 = | 200
|  |  |  | DN 400 mm = 231,0+285,0 = | 516
|  |  |  | spolu | 1013
84 |  | 21250422 |  | Doplňujúce konštrukcie, dilatačné zariadenia, výplň dilatačných škár |  | m2 | 180.0278 | 1
|  |  | 2125042204 | Doplňujúce konštrukcie, dilatačné zariadenia, výplň dilatačných škár z polystyrénu |  | m2
hrúbky 20mm
|  |  |  | vrubový kĺb v päte piliera = 1,75m2*10 kĺbov = | 17.5
|  |  |  | medzi prech.doskou a oporou = 0,55*(11,65*2+11,85+12,05) = | 25.96
|  |  |  | medzi oporou 1Ľ a krídlom = 15,45 | 15.45
|  |  |  | medzi oporou 9P a múrom = 0,14*6,05 = | 0.847
hrúbky 30mm
|  |  |  | dilatačné škáry múra = 1,25*(6,924+5,502+4,080+2,657) = | 23.9537
|  |  |  | medzi rímsou a múrom = 0,685*55,880+0,360*1,22 = | 38.717
hrúbky 50mm
|  |  |  | vrubový kĺb piliera = 1,60m2*2*18 kĺbov = | 57.6
|  |  |  | spolu | 180.0278
85 |  | 21250424 |  | Doplňujúce konštrukcie, dilatačné zariadenia, tesnenie dilatačných škár |  | m | 46.326 | 1
|  |  | 2125042405 | Doplňujúce konštrukcie, dilatačné zariadenia, tesnenie dilatačných škár gumovým pásikom |  | m
pružné profilové tesnenie
|  |  |  | medzi oporou 1L a 1P | 8
|  |  |  | medzi oporou 1L a krídlom = 6,924*2 = | 13.848
|  |  |  | dilatačné škáry krídla = (5,502+4,080+2,657)*2 = | 24.478
|  |  |  | spolu | 46.326
|  | 21250425 |  | Doplňujúce konštrukcie dilatačné zariadenia mostné závery podpovrchové |  | m
podpovrchové mostné závery malého rozsahu , posun do 20 mm, používané najmä pri rekonštrukciách , tesnenie plechom a pod.
86 |  | 21250428 |  | Doplňujúce konštrukcie, dilatačné zariadenia, mostné závery povrchové posun do 80 mm vrátane |  | m | 45.18 | 1
Doplňujúce konštrukcie, dilatačné zariadenia, mostné závery povrchové posun do 60 mm
|  |  |  | mostný záver pri opore č. 1 | 22.59
|  |  |  | mostný záver pri opore č. 2 | 22.59
|  |  |  | Súčet: | 45.18
|  | 21250429 |  | Doplňujúce konštrukcie, dilatačné zariadenia, mostné závery povrchové posun nad 80 do 240 mm vrátane |  | m
|  | 21250430 |  | Doplňujúce konštrukcie, dilatačné zariadenia, mostné závery povrchové posun nad 240 mm |  | m
87 |  | 21250531 |  | Doplňujúce konštrukcie, mostné zábrany a ochrany, krycie zábrany |  | m2 | 1002.06 | 1
|  |  | 2125053102 | Doplňujúce konštrukcie, mostné zábrany a ochrany, krycie zábrany, sieť |  | m2
ochranné pletivo osadené na zábradelnom zvodidle
|  |  |  | výšky 1,0 m = (497,70+498,60)*1,0 = | 996.3
|  |  |  | výšky 1,80 m = (1,60+1,60)*1,80 = | 5.76
|  |  |  | spolu | 1002.06
88 |  | 21250833 |  | Doplňujúce konštrukcie, zaťažovacie skúšky statické |  | ks | 15 | 1
|  |  | 2125083304 | Doplňujúce konštrukcie, zaťažovacie skúšky statické, 1.pole nad 800 m2 | 1 | ks
|  |  | 2125083306 | Doplňujúce konštrukcie, zaťažovacie skúšky statické, 2. a ďalšie pole do 500 m2 | 1 | ks
|  |  | 2125083307 | Doplňujúce konštrukcie, zaťažovacie skúšky statické, 2. a ďalšie pole do 800 m2 | 6 | ks
|  |  | 2125083308 | Doplňujúce konštrukcie, zaťažovacie skúšky statické, 2. a ďalšie pole nad 800 m2 | 7 | ks
15
89 |  | 21250906 |  | Doplňujúce konštrukcie, drobné zariadenia oceľové |  | ks | 2784 | 1
|  |  |  | kotvenie rímsy na moste (13252,0 kg) = 2784ks | 2784
s povrchovou úpravou podľa PD
kompletná dodávka a osadenie kotiev v zmysle PD vrátane ich protikoróznej ochrany, vŕtania, vyčistenia vrtov, chemického kotvenia a utesnenia pri prechode cez izolačné vrstvy
jedná sa o orientačný počet kotiev, ktorý sa upresní podľa konkrétneho použitého typu záchytného zariadenia a konkrétneho kotevného systému
90 |  | 21250984 |  | Doplňujúce konštrukcie, drobné zariadenia plastové |  | ks | 26 | 1
kábelová šachtička z kompozitu osadená v rímse
|  |  |  | 12+14 = | 26
s tesnením pružným tmelom vrátane penetračného náteru na zvýšenie priľnavosti tmelu
91 |  | 21251001 |  | Doplňujúce konštrukcie, podperné konštrukcie mostov z dreva |  | m3 | 5490.6 | 1
podperná konštrukcia pod konzoly NK - budovanie zárodkov
|  |  |  | LM = (11,25+10,65)*12,0*6 zárodkov = | 1576.8
|  |  |  | PM = (12,15+10,95)*12,0*7 zárodkov = | 1940.4
podperná konštrukcia komôrok NK - budovanie zárodkov
|  |  |  | LM = (12,80*4,40+3,30*0,60*2+14,30*3,20*2)*6 zárodkov = | 910.8
|  |  |  | PM = (12,80*4,40+3,30*0,60*2+14,30*3,20*2)*7 zárodkov = | 1062.6
|  |  |  | spolu | 5490.6
92 |  | 21251003 |  | Doplňujúce konštrukcie, podperné konštrukcie mostov oceľové,most 203 |  | kpl | 1 | 1 |  | položku vybrať z Triednika podľa čísla mostu
Doplňujúce konštrukcie, podperné konštrukcie mostov oceľové
podperná konštrukcia pre budovanie zárodkov,budovania nosnej konštrukcie
odhadované množstvo podpernej konštrukcie v m3 :......................
93 |  | 21251010 |  | Doplňujúce konštrukcie, zariadenie na nadvihnutie mosta |  | kpl | 1 | 1
sústava lisov a súvisiacich zariadení pre nadvihnutie NK za účelom výmeny ložísk
94 |  | 21253603 |  | Doplňujúce konštrukcie, podperné konštrukcie mostov, mostné výsuvné skruže,most 203 |  | kpl | 1 | 1
95 |  | 21253703 |  | Doplňujúce konštrukcie, podperné konštrukcie mostov, vozíky pre letmú betonáž,most 203 |  | kpl | 1 | 1 |  | položku vybrať z Triednika podľa čísla mostu
Doplňujúce konštrukcie, podperné konštrukcie mostov, vozíky pre letmú betonáž,dodávka,montáž,prevádzka,demontáž
96 |  | 68060603 |  | Ostatné doplnkové konštrukcie, deviátor oceľový |  | t | 2.4 | 1
|  |  |  | dodávka a montáž komplet | 2.4
| 45.23.13 |  |  | PRÁCE NA STAVBE MIESTNYCH POTRUBNÝCH VEDENÍ VODY A KANALIZÁCIE
97 |  | 11200301 |  | Podkladné konštrukcie, dosky, bloky, sedlá, z betónu prostého |  | m3 | 9.911 | 1
|  |  | 1120030103 | Podkladné konštrukcie, dosky, bloky, sedlá z betónu prostého, tr. C 12/15 (B 15) |  | m3
podkladná doska pod kanalizačné potrubie za mostnými oporami
|  |  |  | (29,85+13,75+12,0+14,95+7,55+12,0)*0,10*1,10 = | 9.911
98 |  | 11250901 |  | Doplňujúce konštrukcie, obetónovanie potrubia, z betónu prostého |  | m3 | 31.156 | 1
|  |  | 1125090103 | Doplňujúce konštrukcie, obetónovanie potrubia, z betónu prostého tr. C 12/15 (B 15) |  | m3
kanalizačné potrubie za mostnými oporami
|  |  |  | (29,85+14,95)*0,310+(13,75+7,55)*0,360+(12,0+12,0)*0,40 = | 31.156
99 |  | 27030422 |  | Kanalizácie, rúry plastové, PVC |  | m | 40 | 1
|  |  | 2703042201 | Kanalizácie, rúry plastové, PVC DN 100 |  | m
|  |  |  | potrubie k pozorovacej studni | 40
100 |  | 27030425 |  | Kanalizácie, rúry plastové, sklolaminátové |  | m | 102 | 1
|  |  | 2703042502 | Kanalizácie, rúry plastové, sklolaminátové DN 200 |  | m | 24
kanalizačné potrubie za mostnými oporami
|  |  |  | 12,0+12,0 = | 24
|  |  | 2703042504 | Kanalizácie, rúry plastové, sklolaminátové DN 300 |  | m | 27
kanalizačné potrubie za mostnými oporami
|  |  |  | 17,0+10,0 = | 27
|  |  | 2703042506 | Kanalizácie, rúry plastové, sklolaminátové DN 400 |  | m | 51
kanalizačné potrubie za mostnými oporami
|  |  |  | 33,0+18,0 = | 51
102
101 |  | 27070101 |  | Chráničky, rúry oceľové, nedelené |  | m | 60 | 1
|  |  | 2707010101 | Chráničky, rúry oceľové, nedelené do D 219 mm |  | m
chráničky pre ISD vedenie pod prechodovými doskami
|  |  |  | 4*7,50*2 opory = | 60
102 |  | 27201391 |  | Podkladné konštrukcie pod potrubie, šachty, stoky atď., štrkopieskom |  | m3 | 16.311 | 1
pod kanalizačné potrubie za mostnými oporami
|  |  |  | (29,85+13,75+12,0+14,95+7,55+12,0)*0,10*1,10 = | 9.911
|  |  |  | potrubie k pozorovacej studni 40*0,2*0,8 | 6.4
|  |  |  | spolu | 16.311
| 45.23.31 |  |  | STAVEBNÉ PRÁCE NA VÝSTAVBE DIAĽNIC A CIEST CHODNÍKOV A NEKRYTÝCH PARKOVÍSK
103 |  | 22251284 |  | Doplňujúce konštrukcie, kábelovody z rúr alebo dielcov plastových |  | m | 2036.59 | 1
|  |  | 2225128401 | Doplňujúce konštrukcie, kábelovody z rúr plastových z polyetylénu
|  |  |  | kábelovody DN 90mm pre VO v rímse = 2*(467,805+513,490) = | 1962.59
|  |  |  | kábelovody DN 40mm pre meteosondu v rímse = 44,0 | 44
|  |  |  | kábelovod pre napojenie portálu DZ z ISD (DN50 3x10m) | 30
|  |  |  | spolu | 2036.59
| 45.23.32 |  |  | PRÁCE NA VRCHNEJ STAVBE DIAĽNÍC (OKREM VISUTÝCH), CIEST, ULÍC, CHODNÍKOV A NEKRYTÝCH PARKOVÍSK
104 |  | 11020902 |  | Múry oporné a zárubné z betónu železového |  | m3 | 177.5246 | 1
|  |  | 1102090207 | Múry oporné a zárubné z betónu železového, tr. C 30/37 (B 35) |  | m3
|  |  |  | oporný múr pri op.1Ľ = 3,403*5,0*4+(5,924+5,802)/2*1,25*5,0+(4,502+4,38)/2*1,25*5,0+(3,080+2,957)/2*1,25*5,0+(1,657+1,535)/2*1,25*5,0 = | 161.3006
podkladný betón C 8/10
|  |  |  | 3,90*0,20*5,20*4 = | 16.224
177.5246
105 |  | 11020911 |  | Múry oporné a zárubné, debnenie tradičné |  | m2 | 503.9285 | 1
|  |  | 1102091101 | Múry oporné a zárubné, debnenie tradičné drevené |  | m2
oporný múr pri op.1Ľ
|  |  |  | podkladný betón = (5,20+3,90+5,20)/0,20*4 = | 286
|  |  |  | základ = (0,90+0,94)*5,0*4+3,40*4 = | 50.4
|  |  |  | driek = 74,593*2+(5,802+4,380+2,957+1,535)*1,25 = | 167.5285
503.9285
106 |  | 11020921 |  | Múry oporné a zárubné, výstuž z betonárskej ocele |  | t | 5.7 | 1
|  |  | 1102092106 | Múry oporné a zárubné, výstuž z betonárskej ocele 10505 |  | t
OCEĽ B 500B
|  |  |  | oporný múr pri op.1Ľ = 5,7 t | 5.7
107 |  | 15020602 |  | Múry oporné, zárubné, tvárnice betónové |  | m3 | 48.3 | 1
oporný múr medzi op.8L a 9P
|  |  |  | 345,0m2*0,140 = | 48.3
108 |  | 22030334 |  | Podkladné a krycie vrstvy z asfaltových zmesí, bitúmenové postreky, nátery,posypy posyp podkladu alebo krytu |  | m2 | 11007.39 | 1
|  |  | 2203033402 | Podkladné a krycie vrstvy z asfaltových zmesí, bitúmenové postreky, nátery,posypy posyp podkladu alebo krytu predobalenou drvou |  | m2
zaklinenie
|  |  |  | ľavý most = 11,75*432,60 = | 5083.05
|  |  |  | pravý most = 12,15*487,60 = | 5924.34
|  |  |  | spolu | 11007.39
109 |  | 22030640 |  | Podkladné a krycie vrstvy z asfaltových zmesí, bitúmenové vrstvy, asfaltový betón |  | m3 | 9.2137 | 1
|  |  | 2203064004 | Podkladné a krycie vrstvy z asfaltových zmesí, bitúmenové vrstvy, asfaltový betón triedy I modifikovaný |  | m3 | 9.2137
ochranná vrstva AC 11 obrus PMB hr. 45 mm
|  |  |  | 17,50*11,70*0,045 | 9.2137
vrátane spojovacieho náteru
110 |  | 22030641 |  | Podkladné a krycie vrstvy z asfaltových zmesí, bitúmenové vrstvy, asfaltový koberec mastixový |  | m3 | 8.19 | 1
|  |  | 2203064101 | Podkladné a krycie vrstvy z asfaltových zmesí, bitúmenové vrstvy, asfaltový koberec mastixový triedy I |  | m3 | 8.19
obrusná vrstva vozovky SMA 11 PMB hr. 40 mm
|  |  |  | 17,50*11,70*0,040 | 8.19
vrátane spojovacieho náteru
111 |  | 22030643 |  | Podkladné a krycie vrstvy z asfaltových zmesí, bitúmenové vrstvy, asfaltový koberec drenážny |  | m3 | 0.261 | 1
|  |  | 2203064302 | Podkladné a krycie vrstvy z asfaltových zmesí, bitúmenové vrstvy, asfaltový koberec drenážny z plastbetónu |  | m3 | 0.261
drenážny kanálik m3
|  |  |  | 42,0*0,10*0,045 | 0.189
drenáž okolo tvaroviek na odvodnenie izolácie
|  |  |  | 0,60*0,60*0,05*4 | 0.072
|  |  |  | Súčet: | 0.261
112 |  | 22030744 |  | Podkladné a krycie vrstvy z asfaltových zmesí, liaty asfalt, cestný |  | m3 | 495.3325 | 1
|  |  | 2203074405 | Podkladné a krycie vrstvy z asfaltových zmesí, liaty asfalt cestný strednozrnný modifikovaný |  | m3
ložná vrstvy vozovky - MA 16
|  |  |  | ľavý most = 11,75*432,60*0,045 = | 228.7372
|  |  |  | pravý most = 12,15*487,60*0,045 = | 266.5953
|  |  |  | spolu | 495.3325
113 |  | 22040549 |  | Kryty dláždené,chodníkov komunikácií,rigolov z kameňa lomového |  | m2 | 1550 | 1
|  |  | 2204054901 | Kryty dláždené,chodníkov komunikácií,rigolov z kameňa lomového upraveného |  | m2
|  |  |  | sypané kamenivo fr.63-125mm na svahových kužeľoch hr.300mm | 450
|  |  |  | sypané kamenivo fr.63-125mm ako výplň geomatracov hr.300mm | 1100
|  |  |  | spolu | 1550
výkres č.99 " Výkres úprav pod mostným objektom"
114 |  | 22040752 |  | Kryty dláždené, chodníkov komunikácií, rigolov - vyplnenie škár elastickou zálievkou |  | m | 118.6 | 1
|  |  | 2204075201 | Kryty dláždené, chodníkov komunikácií, rigolov - vyplnenie škár elastickou zálievkou s predtesnením |  | m | 118.6
škára medzi rímsou a vozovkou
|  |  |  | 17,90*2 | 35.8
škára medzi mostným záverom a vozovkou
|  |  |  | 20,70*2*2 | 82.8
|  |  |  | Súčet: | 118.6
115 |  | 22250671 |  | Doplňujúce konštrukcie, zvislé dopravné značky, normálny alebo zväčšený rozmer |  | ks | 4 | 1
|  |  | 2225067101 | Doplňujúce konštrukcie, zvislé dopravné značky, normálny alebo zväčšený rozmer oceľové |  | ks | 4
|  |  |  | evidenčné číslo mosta - osadené na moste | 2
|  |  |  | identifikačné číslo mosta - osadené na moste | 2
|  |  |  | Súčet: | 4
116 |  | 22250980 |  | Doplňujúce konštrukcie, obrubníky chodníkové |  | m | 86 | 1
|  |  | 2225098001 | Doplňujúce konštrukcie, obrubníky chodníkové betónové |  | m | 86
|  |  |  | obrubník pre úpravy pod a okolo mostného objektu vrátane lemovania schodov | 86
117 |  | 22250981 |  | Doplňujúce konštrukcie, obrubníky záhonové |  | m | 381.5 | 1
|  |  | 2225098101 | Doplňujúce konštrukcie, obrubníky záhonové betónové |  | m
výkres č.99 " Výkres úprav pod mostným objektom"
|  |  |  | 400,0m-(9,50+9,0) = | 381.5
118 |  | 22251161 |  | Doplňujúce konštrukcie, otvorené žľaby z betónových tvárnic |  | m | 25 | 1
|  |  | 2225116102 | Doplňujúce konštrukcie, otvorené žľaby z betónových tvárnic š. nad 500 mm |  | m | 25
|  |  |  | sklzy | 25
vrátane vyškárovania cementovou maltou
119 |  | 27030214 |  | Kanalizácie, ostatné konštrukcie, vpusty kanalizačné |  | ks | 3 | 1
|  |  | 2703021401 | Kanalizácie, ostatné konštrukcie, vpusty kanalizačné z betónových dielcov |  | ks
|  |  |  | uličné vpusty na kanalizačnom potrubí za mostnými oporami = 2+1 = | 3
120 |  | 27030218 |  | Kanalizácie, ostatné konštrukcie, doplnky |  | ks | 3 | 1
|  |  | 2703021803 | Kanalizácie, ostatné konštrukcie, doplnky, mreže |  | ks
|  |  |  | na uličných vpustoch = 2+1 = | 3
| 45.24.70 |  |  | PRÁCE NA HRUBEJ STAVBE ÚPRAV TOKOV, HRÁDZÍ, ZAVLAŽOVACÍCH KANÁLOV A AKVADUKTOV
121 |  | 11090201 |  | Schodiskové konštrukcie, stupne z betónu prostého |  | m3 | 4.3455 | 1
|  |  | 1109020106 | Schodiskové konštrukcie, stupne z betónu prostého, tr. C 25/30 (B 30) |  | m3 | 4.3455
betónové lôžko (priemerná hrúbka 0,15 m) a základy pre schodiskové stupňe obslužného schodiska + stratné 10%
schodisko pri opore č. 1
|  |  |  | (5,0*0,15+0,7*0,5*0,5+0,6*0,5)*0,9*1,1 | 1.2128
schodisko pri opore č. 2
|  |  |  | (5,0*0,15+0,7*0,5*0,5+0,6*0,5)*0,9*1,1 | 1.2128
betónové stupne
|  |  |  | (12+12)*0,8*0,5*0,2 | 1.92
|  |  |  | Súčet: | 4.3455
122 |  | 11090211 |  | Schodiskové konštrukcie, stupne, debnenie tradičné |  | m2 | 21.02 | 1
|  |  | 1109021101 | Schodiskové konštrukcie, stupne, debnenie tradičné drevené |  | m2 | 21.02
debnenie betónového lôžka a základov pre schodiskové stupne
schodisko pri opore č. 1
|  |  |  | 5,0*0,2*2+0,7*0,5*0,5*2+12*0,8*0,2 | 4.27
schodisko pri opore č. 2
|  |  |  | 5,0*0,2*2+0,7*0,5*0,5*2+12*0,8*0,2 | 4.27
debnenie pre výrobu betónových stupňov
|  |  |  | (12+12)*(0,8*0,2*2+0,5*0,2*2) | 12.48
|  |  |  | Súčet: | 21.02
123 |  | 11200101 |  | Podkladné konštrukcie, podkladné vrstvy z betónu prostého |  | m3 | 3.9 | 1
|  |  | 1120010106 | Podkladné konštrukcie, podkladné vrstvy z betónu prostého, tr. C 25/30 (B 30) |  | m3 | 3.9
podklad pod dlažbu za oporami hr. 100 mm
|  |  |  | 39,0*0,10 | 3.9
124 |  | 11200221 |  | Podkladné konštrukcie, tesniace vrstvy, prahy, výstuž z betonárskej ocele |  | t | 0.064 | 1
|  |  | 1120022107 | Podkladné konštrukcie, tesniace vrstvy, prahy, výstuž zo zváraných sietí |  | t | 0.064
vystuženie betónového lôžka pod schodikovými stupňami kari sieť Ø8 oká 100/100 mm hmotnosť 8 kg/m2
|  |  |  | (5+5)*0,8*0,008 | 0.064
125 |  | 11210201 |  | Spevnené plochy, pätky, opevnenie, z betónu prostého |  | m3 | 96 | 1
|  |  | 1121020103 | Spevnené plochy, pätky, opevnenie z betónu prostého, tr. C 12/15 (B 15) |  | m3
zaisťovací pás v päte svahových kužeľov a pred oporou
|  |  |  | výkres č.99 " Výkres úprav pod mostným objektom" | 96
126 |  | 11250701 |  | Doplňujúce konštrukcie, vývariská, monolitické z betónu prostého |  | m3 | 8.427 | 1
|  |  | 1125070106 | Doplňujúce konštrukcie, vývariská, monolitické z betónu prostého tr. C 25/30 (B 30) |  | m3 | 8.427
|  |  |  | 0,8*0,4*2+0,8*0,3*2+1,4*0,8*0,3*2+1,4*1,4*0,2 | 2.184
podkladný betón C12/15
|  |  |  | 2,5*2,5*0,1 | 0.625
|  |  |  | Súčet: | 2.809
Pri oporách mosta je navrhnutých celkovo 3 ks vývarísk
|  |  |  | Most celkom | 8.427
127 |  | 11250711 |  | Doplňujúce konštrukcie, vývariská, monolitické, debnenie tradičné |  | m2 | 36.12 | 1
|  |  | 1125071101 | Doplňujúce konštrukcie, vývariská, monolitické, debnenie tradičné, drevené |  | m2 | 36.12
|  |  |  | 0,8*(2,1+2,0)*2+0,8*(1,4+1,4)*2 | 11.04
podkladný betón C12/15
|  |  |  | 2,5*4*0,1 | 1
|  |  |  | Súčet: | 12.04
Pri oporách mosta je navrhnutých celkovo 3 ks vývarísk
|  |  |  | Most celkom | 36.12
128 |  | 31080208 |  | Objekty melioračné, drenážne šachty normálne z betónových dielcov |  | ks | 2 | 1
vsakovacia šachta
|  |  |  | výkres č.99 " Výkres úprav pod mostným objektom" | 2
129 |  | 31080608 |  | Objekty melioračné, drenážne vyústenie z betónových dielcov |  | ks | 4 | 1
|  |  |  | výustné objekty drenáže pri opore č. 1 | 2
|  |  |  | výustné objekty drenáže pri opore č. 2 | 2
|  |  |  | Súčet: | 4
|  | 31200109 |  | Podkladné konštrukcie pod dlažbu, geotextília |  | m2 | 1550
|  |  | 3120010902 | Podkladné konštrukcie pod dlažbu, geotextília vo svahu |  | m2
podklad pod sypané kamenivo na svahových kužeľoch (700g/m2)
|  |  |  | výkres č.99 " Výkres úprav pod mostným objektom" | 1550
130 |  | 31210303 |  | Spevnené plochy, dlažby z lomového kameňa |  | m2 | 39 | 1
|  |  | 3121030302 | Spevnené plochy, dlažby z lomového kameňa na cementovú maltu |  | m2 | 39
|  |  |  | dlažba hr. 200 mm za krídlami pri opore č. 1 7,0+10,0 | 17
|  |  |  | dlažba hr. 200 mm za krídlami pri opore č. 2 9,0+7,0 | 16
|  |  |  | dlažba hr. 100 mm vo vývariskách 2,0*3 | 6
|  |  |  | Súčet: | 39
vrátane vyškárovania cementovou maltou
|  | 31210308 |  | Spevnené plochy, dlažby z betónových dielcov, tvárnic |  | m2 | 98.45
|  |  | 3121030802 | Spevnené plochy, dlažby z betónových dielcov, tvárnic hmotnosť nad 60 do 200 kg |  | m2
betónové bloky schodov
výkres č.99 " Výkres úprav pod mostným objektom"
|  |  |  | 1,10*0,50*75ks+1,10*0,50*104ks = | 98.45
| 45.26.14 |  |  | IZOLAČNÉ PRÁCE PROTI VODE
131 |  | 61010101 |  | Izolácie proti vode a zemnej vlhkosti, bežných konštrukcií náterivami a tmelmi |  | m2 | 5913.607 | 1
|  |  | 6101010101 | Izolácie proti vode a zemnej vlhkosti, bežných konštrukcií náterivami a tmelmi na ploche vodorovnej |  | m2 | 2592.6
1x PN+2xAN
|  |  |  | opora 1L = 40,93+7,48 = | 48.41
|  |  |  | múr = (0,80+1,45)*5,0*4 = | 45
|  |  |  | opora 1P = 51,03+7,58+13,90 = | 72.51
|  |  |  | opora 8L = 44,08+7,61 = | 51.69
|  |  |  | opora 9P = 45,565+1,555+7,62 = | 54.74
|  |  |  | piliere = (9,0*9,0-(6,0*1,30*2)+13,0*13,0-(9,0*9,0))*13 pil = | 1994.2
|  |  |  | prechodové dosky = 81,55+84,35+76,444+83,706 = | 326.05
|  |  |  | spolu | 2592.6
|  |  | 6101010102 | Izolácie proti vode a zemnej vlhkosti, bežných konštrukcií náterivami a tmelmi na ploche zvislej |  | m2 | 3321.007
1x PN+2xAN
|  |  |  | opora 1L = 33,095+134,10+23,096+49,721+20,118*2 = | 280.248
|  |  |  | múr = 34,315+27,205+20,095+12,990+37,575+5,375+3,403*3 = | 147.764
|  |  |  | opora 1P = 41,835+123,375+55,875+65,405+22,210+66,65 = | 375.35
|  |  |  | opora 8L = 35,45+115,745+49,675+63,750+16,135+22,280 = | 303.035
|  |  |  | opora 9P = 34,95+106,415+44,650+56,865+13,565+26,865 = | 283.31
|  |  |  | základy pilierov = (13,0*4*1,545+9,0*4*1,0)*13 pil = | 1512.42
|  |  |  | drieky pil.2L+P = (6,0+1,30)*2*(1,60+0,30+2,90+1,50) = | 91.98
|  |  |  | drieky pil.3L+P = (6,0+1,30)*2*(0,60+0,30+0,10+0,10) = | 16.06
|  |  |  | drieky pil.4L+P = (6,0+1,30)*2*(0,10+0,80+0,10+0,20) = | 17.52
|  |  |  | drieky pil.5L+P = (6,0+1,30)*2*(0,50+1,50+0,70+1,20) = | 56.94
|  |  |  | drieky pil.6L+P = (6,0+1,30)*2*(1,60+2,0+0,50+1,10) = | 75.92
|  |  |  | drieky pil.7L+P = (6,0+1,30)*2*(1,90+2,10+1,30+1,60) = | 100.74
|  |  |  | drieky pil.8P = (6,0+1,30)*2*(0,80+1,10) = | 27.74
|  |  |  | prechodové dosky = (25,65+26,05+27,25+27,65)*0,30 = | 31.98
|  |  |  | spolu | 3321.007
132 |  | 61010103 |  | Izolácie proti vode a zemnej vlhkosti, bežných konštrukcií fóliami |  | m2 | 88 | 1
|  |  | 6101010301 | Izolácie proti vode a zemnej vlhkosti, bežných konštrukcií fóliami na ploche vodorovnej |  | m2 | 88
tesniaca vrstva za oporou č. 1
|  |  |  | 2,0*22,0 | 44
tesniaca vrstva za oporou č. 2
|  |  |  | 2,0*22,0 | 44
|  |  |  | Súčet: | 88
133 |  | 61010105 |  | Izolácie proti vode a zemnej vlhkosti, bežných konštrukcií ochrannými a podkladnými textíliami |  | m2 | 2040.77 | 1
|  |  | 6101010502 | Izolácie proti vode a zemnej vlhkosti, bežných konštrukcií ochrannými a podkladnými textíliami na ploche zvislej |  | m2
|  |  |  | separačná geotextília na rube múru medzi op.8L a 9P | 345
|  |  |  | separačná geotextília na vystuženom zjazde prístupovej komunikácie | 276.8
plošná drenáž rubu mostných opôr
|  |  |  | opora 1L = (92,14+16,38+41,32)*2 vrstvy = | 299.68
|  |  |  | múr = (29,315+22,205+15,095+7,98)*2 vrstvy = | 149.19
|  |  |  | opora 1P = (76,96+57,0+73,5)*2 vrstvy = | 414.92
|  |  |  | opora 8L = (74,89+55,35+19,70)*2 vrstvy = | 299.88
|  |  |  | opora 9P = (69,25+9,85+48,55)*2 vrstvy = | 255.3
|  |  |  | spolu | 2040.77
134 |  | 61010502 |  | Izolácie proti vode a zemnej vlhkosti, mostoviek pásmi |  | m2 | 14830.2035 | 1
|  |  | 6101050201 | Izolácie proti vode a zemnej vlhkosti, mostoviek pásmi na ploche vodorovnej |  | m2
mostná izolácia
|  |  |  | ľavý most = 13,55*432,60 = | 5861.73
|  |  |  | pravý most = 13,95*487,60 = | 6802.02
|  |  |  | na prechodových doskách = (11,65+12,05)*2*1,50 = | 71.1
ochrana mostnej izolácie
|  |  |  | pod rímsami ľavého mosta = (429,40*1,450)+(435,80*0,75) = | 949.48
|  |  |  | pod rímsami pravého mosta = (484,48*0,75)+(490,63*1,45) = | 1074.7735
|  |  |  | na prechodových doskách = (11,65+12,05)*2*1,50 = | 71.1
|  |  |  | spolu | 14830.2035
| 45.26.21 |  |  | LEŠENÁRSKE PRÁCE
135 |  | 03010301 |  | Lešenie radové, závesné, priestorové, konzolové a iné, s podlahami, so založením a uchytením | 1 | kpl | 1 | 1
Všetky lešenia vrátane podláh pre vykonávanie stavebných prác na spodnej stavbe, nosnej konštrukcii aj mostného zvršku (ríms)
136 |  | 03050111 |  | Ochranné konštrukcie, zábradlie na vonkajších voľných stranách objektov |  | m | 35 | 1
|  |  | 0305011101 | Ochranné konštrukcie, zábradlie na vonkajších voľných stranách objektov, odklonené od zvislice 15° |  | m | 35
|  |  |  | dočasné zábradlie na okrajoch nosnej konštrukcie a krídel 17,5*2 | 35
| 45.26.22 |  |  | ZÁKLADOVÉ PRÁCE A VRTANIE VODNÝCH STUDNÍ
137 |  | 02020671 |  | Vrty pre pilóty, tr. horniny I |  | m | 77 | 1
|  |  | 0202067104 | Vrty pre pilóty, tr. horniny I, D do 1200 mm |  | m | 77
celková dĺžka pilót opôr (14 ks pilót dĺžky 11 m)
|  |  |  | 14*11,0 | 154
|  |  |  | predpoklad 50% dĺžky pilót v hornine I 154*0,5 | 77
138 |  | 02020672 |  | Vrty pre pilóty, tr. horniny II |  | m | 38.5 | 1
|  |  | 0202067204 | Vrty pre pilóty, tr. horniny II, D do 1200 mm |  | m | 38.5
celková dĺžka pilót opôr (14 ks pilót dĺžky 11 m)
|  |  |  | 14*11,0 | 154
|  |  |  | predpoklad 25% dĺžky pilót v hornine II 154*0,25 | 38.5
139 |  | 02020673 |  | Vrty pre pilóty, tr. horniny III |  | m | 38.5 | 1
|  |  | 0202067304 | Vrty pre pilóty, tr. horniny III, D do 1200 mm |  | m | 38.5
celková dĺžka pilót opôr (14 ks pilót dĺžky 11 m)
|  |  |  | 14*11,0 | 154
|  |  |  | predpoklad 25% dĺžky pilót v hornine III 154*0,25 | 38.5
140 |  | 02040222 |  | Pilóty betónované na mieste s vytiahnutím pažnice, beton železový |  | m3 | 107.7676 | 1
|  |  | 0204022202 | Pilóty betónované na mieste s vytiahnutím pažnice, beton železový C 25/30 |  | m3 | 107.7676
pilóty opôr (14 pilót dĺžky 11 m + 10% stratné)
|  |  |  | 14*11,0*π*0,90^2*0,25*1,1 | 107.7676
141 |  | 02040223 |  | Pilóty betónované na mieste s vytiahnutím pažnice, betonárska výstuž |  | t | 6.538 | 1
|  |  | 0204022306 | Pilóty betónované na mieste s vytiahnutím pažnice, betonárska výstuž B500B |  | t | 6.538
|  |  |  | 14*0,467 | 6.538
142 |  | 02060949 |  | Spevňovanie hornín a konštrukcií, opláštenie, spevnenie sieťovinou, rohožami |  | m2 | 79.1239 | 1
|  |  | 0206094904 | Spevňovanie hornín a konštrukcií, opláštenie, spevnenie sieťovinou, rohožou, protieróznym geokompozitom vystuženým plastovou sieťovinou |  | m2 | 79.1239
spevnenie svahových kužeľov, vrátane kotevných prvkov pre spoľahlivé ukotvenie
ochrana povrchu svahových kužeľov pri opore č. 1 (rezerva 25%)
|  |  |  | (0,25*π*3,0*4,0)*2*1,25+2,0*4,0*2 | 39.5619
ochrana povrchu svahových kužeľov pri opore č. 2 (rezerva 25%)
|  |  |  | (0,25*π*3,0*4,0)*2*1,25+2,0*4,0*2 | 39.5619
|  |  |  | Súčet: | 79.1239
143 |  | 25020111 |  | Studne, betónové skruže celokruhové |  | ks | 1 | 1
|  |  | 2502011101 | Studne, betónové skruže celokruhové od D 0,80 m do D 1,50 m |  | ks | 1
|  |  |  | betónové skruže pre rozptylovú šachtu | 1
| 45.41.10 |  |  | Omietkarské práce
144 |  | 13071513 |  | Vonkajšie povrchy vodor. konštrukcií, reprofilácia podhľadov maltou sanačnou |  | m2 | 65.4 | 1
|  |  |  | sanácia spodného povrchu NK: (1,0+1,0)*25,2+15 | 65.4
vrátane výstužnej sieťky
145 |  | 13091513 |  | Vonkajšie povrchy stien, reprofilácia zvislých a šikmých plôch maltou sanačnou |  | m2 | 185 | 1
|  |  |  | sanácia bočného povrchu NK: (0,5+0,5)*25,2+7 | 32.2
|  |  |  | sanácia opôr pod NK: 3*9,8*2 | 58.8
|  |  |  | sanácia bočných častí opôr a krídel: 10,0*4 | 40
|  |  |  | sanácia podpery | 54
|  |  |  | spolu | 185
vrátane výstužnej sieťky
| 45.44.20 |  |  | Nanášanie ochranných vrstiev - maliarske a natieračské práce
146 |  | 84010807 |  | Náter omietok a betónových povrchov, farba epoxidová |  | m2 | 349.36 | 1
|  |  | 8401080701 | Náter omietok a betónových povrchov, farba epoxidová, stropov |  | m2 | 196.56
|  |  |  | ochranný a zjednocujúci náter spodného povrchu NK: 7,8*25,2 | 196.56
|  |  | 8401080702 | Náter omietok a betónových povrchov, farba epoxidová, stien |  | m2 | 152.8
|  |  |  | antigraffiti náter opôr: | 98.8
|  |  |  | antigraffiti náter podpery: | 54
|  |  |  | spolu | 152.8
147 |  | 84010817 |  | Náter omietok a betónových povrchov, ochranný náter |  | m2 | 276.773 | 1
|  |  | 8401081702 | Náter omietok a betónových povrchov, ochranný náter, stien |  | m2 | 276.773
zjednodujúci a ochranný náter spodnej stavby
|  |  |  | 2*3,4*22,2+4*2,7+2*16*π*0,55*0,25 | 175.583
nosná konštrukcia (viditeľná časť, krajný nosník)
|  |  |  | 2*1,8*11,70 | 42.12
zjednodujúci a ochranný náter ríms (okapový nos)
|  |  |  | 2*17,9*(0,25+0,60+0,80) | 59.07
|  |  |  | Súčet: | 276.773

## 101-07
STAVBA : |  |  |  | Rýchlostná cesta R2 Šaca –Košické Oľšany, I. úsek |  |  |  |  | vetva G | dl D | 8 | plocha D
OBJEKT STAVBY : |  |  | 101-07 | Vetva "G" križovatky Ľudvíkov Dvor (USSK - okružná križovatka) | [5 empty] | 473.5 | 0 | 3788 | 0
ČASŤ STAVBY : | [7 empty] | 1
KS: |  |  |  | 2141
POLOŽKA |  |  |  | VÝKAZ VÝMER |  | M.J. | MNOŽ. | počet pol. |  |  |  | zemina
Č. | KÓD CPV | KÓD SP | KÓD SPP |  |  |  |  | 30 | tona / m.j. | tona celkom |  | výkop | násyp,zásyp
| 45.11.12 |  |  | ÚPRAVA STAVENISKA A VYČISŤOVACIE PRÁCE
1 |  | 01010502 |  | Pripravné práce, úprava zemín vápnom |  | m3 | 4153 | 1
zlepšenie podložia hydraulickým spojivom
hydr.spojivom
|  |  |  | vetva G | 4153
4153
| 45.11.23 |  |  | VYPLŇOVANIE A REKULTIVAČNÉ PRÁCE
2 |  | 01060205 |  | Premiestnenie vodorovné |  | m3 | 490 | 1
celkovo potrebné doviesť ornice, vrátane naloženia
|  |  |  | vetva G | 490
490
odstránenie ornice , odvoz na skládku a prevrstvenie je v SO 010-00 !!!
3 |  | 01080501 |  | Povrchové úpravy terénu, úpravy povrchov rozprestretím ornice |  | m2 | 2450 | 1
|  |  | 0108050102 | Povrchové úpravy terénu, úpravy povrchov rozprestretím ornice na svahu |  | m2
vetva G
|  |  |  | humusovanie hr.0,20m | 0.2 | m2
|  |  |  | plocha | 2450 | m2
[5 empty] | 2450 | m2
celkom
4 |  | 01080503 |  | Povrchové úpravy terénu, úpravy povrchov založením trávnika hydroosevom |  | m2 | 2450 | 1
|  |  | 0108050301 | Povrchové úpravy terénu, úpravy povrchov založením trávnika hydroosevom na ornicu |  | m2
|  |  |  | svahy výkopu, násypu | 2450
vrátane ošetrovania trávnika v zmysle PD ,STN, tech.špecif.
| 45.11.24 |  |  | VÝKOPOVÉ PRÁCE
5 |  | 01020400 |  | Odkopávky a prekopávky komunikácií,železníc,plôch |  | m3 | 9479 | 1 |  |  |  | 9479
|  |  | 0102040007 | Odkopávky a prekopávky komunikácií,železníc,plôch, tr. horniny 1-4 |  | m3
vetva G
|  |  |  | výkop | 6082
|  |  |  | výmena podložia | 3397
9479
6 |  | 01030201 |  | Hĺbené vykopávky rýh š. do 600 mm |  | m3 | 213.075 | 1 |  |  |  | 213.075
|  |  | 0103020107 | Hĺbené vykopávky rýh š. do 600 mm, tr. horniny 1-4 |  | m3
Výkop ryhy trativod
|  |  |  | vetva G | 213.075
|  |  |  | spolu | 213.075
7 |  | 01040202 |  | Konštrukcie z hornín - násypy so zhutnením |  | m3 | 536 | 1
|  |  | 0104020201 | Konštrukcie z hornín - násypy so zhutnením zo zemín súdržných | [8 empty] | 536
|  |  |  | vetva G | 536
|  |  |  | násyp celkom | 536
8 |  | 01040302 |  | Konštrukcie z hornín - prechodové vrstvy so zhutnením |  | m3 | 1877 | 1
|  |  | 0104030202 | Konštrukcie z hornín - prechodové vrstvy so zhutnením zo zemín nesúdržných
aktívna zóna z nesúdržného materiálu vrátane dodávky, úpravy, rozprestretia a zhutnenia vrstvy
|  |  |  | vetva G | 1877
1877
9 |  | 01080101 |  | Povrchové úpravy terénu, úprava pláne so zhutnením v zárezoch |  | m2 | 2726 | 1
|  |  | 0108010101 | Povrchové úpravy terénu, úprava pláne so zhutnením v zárezoch, tr.horniny 1-4 |  | m2
|  |  |  | vetva G | 2726
2726
10 |  | 01080102 |  | Povrchové úpravy terénu, úprava pláne so zhutnením v násypoch |  | m2 | 2726 | 1
|  |  | 0108010201 | Povrchové úpravy terénu, úprava pláne so zhutnením v násypoch, tr.horniny 1-4 |  | m2
úprava pláne
|  |  |  | vetva G | 2726
2726
11 |  | 01080401 |  | Povrchové úpravy terénu, svahovanie v zárezoch |  | m2 | 532 | 1
|  |  | 0108040101 | Povrchové úpravy terénu, svahovanie v zárezoch, tr.horniny 1-4 |  | m2
svahovanie výkopu
|  |  |  | vetva G | 532
532
12 |  | 01080402 |  | Povrchové úpravy terénu, svahovanie v násypoch |  | m2 | 1918 | 1
|  |  | 0108040201 | Povrchové úpravy terénu, svahovanie v násypoch, tr.horniny 1-4 |  | m2
svahovanie násypu
|  |  |  | vetva G | 1918
1918
| 45.11.25 |  |  | PRESUN ZEMÍN
13 |  | 01060204 |  | Premiestnenie vodorovné nad 3 000 m |  | m3 | 9156.075 | 1
|  |  |  | odvoz prebytočnej zeminy v rámci stavby | 9156.075
14 |  | 01060205 |  | Premiestnenie vodorovné |  | m3 | 536 | 1 |  |  |  | 9692.075 | 536
|  |  |  | Premiestnenie výkopku resp. rúbaniny, vodorovné, tr. horniny 1-4 |  | m3 | [5 empty] | 9156.075
|  |  |  | dovoz zeminy z výkopov do násypov,zásypov,obsypov,krajníc | 536 | [6 empty] | prebytok výkopu
|  |  |  | odvoz prebytočnej zeminy - prebytok : rieši pol. Všeob.položky |  |  |  |  | 9692.075 | prebytok výkopu
|  |  |  | dovoz chýbajúcej zeminy - nedostatok : rieši pol. Všeob.položky | [5 empty] | nedostatok násypu
|  |  |  | spolu | 536
| 45.23.32 |  |  | PRÁCE NA VRCHNEJ STAVBE DIAĽNÍC (OKREM VISUTÝCH), CIEST, ULÍC, CHODNÍKOV A NEKRYTÝCH PARKOVÍSK
15 |  | 22030330 |  | Podkladné a krycie vrstvy z asfaltových zmesí, bitúmenové postreky, nátery, posypy spojovací postrek |  | m2 | 7576 | 1
vetva B
|  |  |  | spojovací asfalt. postrek modif | 3788
|  |  |  | spojovací asfalt. postrek modif | 3788
7576
16 |  | 22030640 |  | Podkladné a krycie vrstvy z asfaltových zmesí, bitúmenové vrstvy, asfaltový betón |  | m3 | 189.4 | 1
|  |  |  | asfaltový betón modif. AC 16-L , hrúbka v m : | 0.05 | m
|  |  |  | plocha | 3788 | m2
|  |  |  | plocha 3788 * hrúbka 0,05 | 189.4 | m3
17 |  | 22030641 |  | Podkladné a krycie vrstvy z asfaltových zmesí, bitúmenové vrstvy, asfaltový koberec mastixový |  | m3 | 151.52 | 1
|  |  | 2203064101 | Podkladné a krycie vrstvy z asfaltových zmesí, bitúmenové vrstvy, asfaltový koberec mastixový triedy I |  | m3
KONŠTRUKCIA VOZOVKY
|  |  |  | Asfaltový koberec mastixový SMA (hr. 40mm) | 0.04 | m
|  |  |  | plocha | 3788 | m2
[5 empty] | 151.52 | m3
18 |  | 22250363 |  | Doplňujúce konštrukcie, zvodidlá oceľové-cestné |  | m | 380 | 1
|  |  |  | vetva G | 380
380
19 |  | 22250980 |  | Doplňujúce konštrukcie, obrubníky chodníkové |  | m | 45 | 1
|  |  | 2225098001 | Doplňujúce konštrukcie, obrubníky chodníkové betónové |  | m | 45
|  |  |  | obrubníky | 45
20 |  | 22251161 |  | Doplňujúce konštrukcie, otvorené žľaby z betónových tvárnic |  | m | 1086 | 1
priekopa so spevneným dnom
|  |  |  | vetva G | 1086
vrátane podkladu a vyškárovania cementovou maltou
km 1,252 260 priepust DN 600 dĺžky 14,5m
betonové tvárnice pre sklz
1086
| 45.23.33 |  |  | PRÁCE NA SPODNEJ STAVBY DIAĽNIC, CIEST, ULÍC A CHODNÍKOV A NEKRYTÝCH PARKOVÍSK
21 |  | 22010104 |  | Podkladné a krycie vrstvy bez spojiva nestmelené, štrkodrva |  | m3 | 780.328 | 1
nestmelená vrstva zo štrkodrviny UM ŠD 0/31,5 G
|  |  |  | hrúbka | 0.2 | m
|  |  |  | plocha | 3901.64 | m2
|  |  |  | plocha 3901,64 * hrúbka 0,2 | 780.328 | m3
chodník
nestmelená vrstva zo štrkodrviny UM ŠD 0/31,5 G
|  |  |  | hrúbka | 0.2 | m
|  |  |  | plocha |  | m2
|  |  |  | plocha * hrúbka 0,2 | 0 | m3
22 |  | 22010201 |  | Podkladné a krycie vrstvy bez spojiva, spevnenie krajníc zo zeminy |  | m3 | 56.82 | 1
|  |  | 2201020101 | Podkladné a krycie vrstvy bez spojiva, spevnenie krajníc zo zeminy so zhutnením |  | m3
|  |  |  | Dosypávka nespevnenej krajnice | 56.82
z nenamrzavého materiálu, z rezov
23 |  | 22010204 |  | Podkladné a krycie vrstvy bez spojiva, spevnenie krajníc, štrkodrva |  | m3 | 47.35 | 1
|  |  |  | Spevnenie krajnice štrkodrvinou fr. 16-32 | 47.35
24 |  | 22020421 |  | Podkladné a krycie vrstvy s hydraulickým spojivom, cementobetónové jednovrstvové, kamenivo spevnené cementom |  | m3 | 780.328 | 1
|  |  | 2202042101 | Podkladné a krycie vrstvy s hydraulickým spojivom, cementobetónové jednovrstvové, kamenivo spevnené cementom |  | m3
cementom stmelená zrnitá zmes CBGM 5/6
|  |  |  | hrúbka | 0.2 | m
|  |  |  | plocha | 3901.64 | m2
|  |  |  | plocha 3901,64 * hrúbka 0,2 | 780.328 | m3
25 |  | 22030329 |  | Podkladné a krycie vrstvy z asfaltových zmesí, bitúmenové postreky, nátery, posypy infiltračný postrek |  | m2 | 3788 | 1
Konštrukcia prístupovej cesty - hr. 560 mm
|  |  |  | infiltračný asfaltový postrek | 3788
3788
26 |  | 22030539 |  | Podkladné a krycie vrstvy z asfaltových zmesí s bitúmenovým spojivom, kamenivo obaľované asfaltom |  | m3 | 265.16 | 1
asfaltový betón AC 220P
|  |  |  | hrúbka | 0.07 | m
|  |  |  | plocha | 3788 | m2
|  |  |  | plocha 3788 * hrúbka 0,07 | 265.16 | m3
27 |  | 22251384 |  | Doplňujúce konštrukcie, priepusty, hospodárske prejazdy z rúr plastových |  | m | 35.15 | 1
PRIEPUSTY :
|  |  |  | PP priepust DN 1000 km 0,143 | 18.2
|  |  |  | PP priepust DN 1000 km 0,325069 | 16.95
|  |  |  | dodávka a montáž priepustu komplet v zmysle PD - vrát. obeton. potrubia , výstuže, podkladu zo ŠP, dlažby z lom. kameňa a bet.lôžka | 35.15
| 45.26.22 |  |  | ZÁKLADOVÉ PRÁCE A VRTANIE VODNÝCH STUDNÍ
28 |  | 02010105 |  | Zlepšovanie základovej pôdy, výplň odvodňovacích rebier alebo trativodov oplášt.z geotextílie |  | m2 | 5452 | 1
|  |  |  | separačná geotextília | 5452
29 |  | 02010309 |  | Zlepšovanie základovej pôdy, trativody kompletné z potrubia plastického |  | m | 473.5 | 1
|  |  |  | komplet drenáž DN 160, vrát.lôžka,obsypu | 473.5
30 |  | 02010601 |  | Zlepšovanie základovej pôdy, sanačné vrstvy z kameniva |  | m3 | 3397 | 1
výmena podložia za štrkodrvinu
|  |  |  | vetva G | 3397
3397

## 101-07 SP (hidden)
1 | 101-07 | Vetva "G" križovatky Ľudvíkov Dvor (USSK - okružná križovatka) | 45.11.12 | 01010502 | 45.11.121010502 | Pripravné práce, úprava zemín vápnom | m3 | 4153 | 0 | 0
2 | 101-07 | Vetva "G" križovatky Ľudvíkov Dvor (USSK - okružná križovatka) | 45.11.23 | 01060205 | 45.11.231060205 | Premiestnenie vodorovné | m3 | 490 | 0 | 0
3 | 101-07 | Vetva "G" križovatky Ľudvíkov Dvor (USSK - okružná križovatka) | 45.11.23 | 01080501 | 45.11.231080501 | Povrchové úpravy terénu, úpravy povrchov rozprestretím ornice | m2 | 2450 | 0 | 0
4 | 101-07 | Vetva "G" križovatky Ľudvíkov Dvor (USSK - okružná križovatka) | 45.11.23 | 01080503 | 45.11.231080503 | Povrchové úpravy terénu, úpravy povrchov založením trávnika hydroosevom | m2 | 2450 | 0 | 0
5 | 101-07 | Vetva "G" križovatky Ľudvíkov Dvor (USSK - okružná križovatka) | 45.11.24 | 01020400 | 45.11.241020400 | Odkopávky a prekopávky komunikácií,železníc,plôch | m3 | 9479 | 0 | 0
6 | 101-07 | Vetva "G" križovatky Ľudvíkov Dvor (USSK - okružná križovatka) | 45.11.24 | 01030201 | 45.11.241030201 | Hĺbené vykopávky rýh š. do 600 mm | m3 | 213.075 | 0 | 0
7 | 101-07 | Vetva "G" križovatky Ľudvíkov Dvor (USSK - okružná križovatka) | 45.11.24 | 01040202 | 45.11.241040202 | Konštrukcie z hornín - násypy so zhutnením | m3 | 536 | 0 | 0
8 | 101-07 | Vetva "G" križovatky Ľudvíkov Dvor (USSK - okružná križovatka) | 45.11.24 | 01040203 | 45.11.241040203 | Konštrukcie z hornín - násypy so zhutnením zo zemín nesúdržných vrát.materiálu a jeho dovozu | m3 | 1877 | 0 | 0
9 | 101-07 | Vetva "G" križovatky Ľudvíkov Dvor (USSK - okružná križovatka) | 45.11.24 | 01080101 | 45.11.241080101 | Povrchové úpravy terénu, úprava pláne so zhutnením v zárezoch | m2 | 2726 | 0 | 0
10 | 101-07 | Vetva "G" križovatky Ľudvíkov Dvor (USSK - okružná križovatka) | 45.11.24 | 01080102 | 45.11.241080102 | Povrchové úpravy terénu, úprava pláne so zhutnením v násypoch | m2 | 2726 | 0 | 0
11 | 101-07 | Vetva "G" križovatky Ľudvíkov Dvor (USSK - okružná križovatka) | 45.11.24 | 01080401 | 45.11.241080401 | Povrchové úpravy terénu, svahovanie v zárezoch | m2 | 532 | 0 | 0
12 | 101-07 | Vetva "G" križovatky Ľudvíkov Dvor (USSK - okružná križovatka) | 45.11.24 | 01080402 | 45.11.241080402 | Povrchové úpravy terénu, svahovanie v násypoch | m2 | 1918 | 0 | 0
13 | 101-07 | Vetva "G" križovatky Ľudvíkov Dvor (USSK - okružná križovatka) | 45.11.25 | 01060204 | 45.11.251060204 | Premiestnenie vodorovné nad 3 000 m | m3 | 9156.075 | 0 | 0
14 | 101-07 | Vetva "G" križovatky Ľudvíkov Dvor (USSK - okružná križovatka) | 45.11.25 | 01060205 | 45.11.251060205 | Premiestnenie vodorovné | m3 | 536 | 0 | 0
15 | 101-07 | Vetva "G" križovatky Ľudvíkov Dvor (USSK - okružná križovatka) | 45.23.32 | 22030330 | 45.23.3222030330 | Podkladné a krycie vrstvy z asfaltových zmesí, bitúmenové postreky, nátery, posypy spojovací postrek | m2 | 7576 | 0 | 0
16 | 101-07 | Vetva "G" križovatky Ľudvíkov Dvor (USSK - okružná križovatka) | 45.23.32 | 22030640 | 45.23.3222030640 | Podkladné a krycie vrstvy z asfaltových zmesí, bitúmenové vrstvy, asfaltový betón | m3 | 189.4 | 0 | 0
17 | 101-07 | Vetva "G" križovatky Ľudvíkov Dvor (USSK - okružná križovatka) | 45.23.32 | 22030641 | 45.23.3222030641 | Podkladné a krycie vrstvy z asfaltových zmesí, bitúmenové vrstvy, asfaltový koberec mastixový | m3 | 151.52 | 0 | 0
18 | 101-07 | Vetva "G" križovatky Ľudvíkov Dvor (USSK - okružná križovatka) | 45.23.32 | 22250363 | 45.23.3222250363 | Doplňujúce konštrukcie, zvodidlá oceľové-cestné | m | 380 | 0 | 0
19 | 101-07 | Vetva "G" križovatky Ľudvíkov Dvor (USSK - okružná križovatka) | 45.23.32 | 22250980 | 45.23.3222250980 | Doplňujúce konštrukcie, obrubníky chodníkové | m | 947 | 0 | 0
20 | 101-07 | Vetva "G" križovatky Ľudvíkov Dvor (USSK - okružná križovatka) | 45.23.32 | 22251161 | 45.23.3222251161 | Doplňujúce konštrukcie, otvorené žľaby z betónových tvárnic | m | 1086 | 0 | 0
21 | 101-07 | Vetva "G" križovatky Ľudvíkov Dvor (USSK - okružná križovatka) | 45.23.33 | 22010104 | 45.23.3322010104 | Podkladné a krycie vrstvy bez spojiva nestmelené, štrkodrva | m3 | 780.328 | 0 | 0
22 | 101-07 | Vetva "G" križovatky Ľudvíkov Dvor (USSK - okružná križovatka) | 45.23.33 | 22010201 | 45.23.3322010201 | Podkladné a krycie vrstvy bez spojiva, spevnenie krajníc zo zeminy | m3 | 56.82 | 0 | 0
23 | 101-07 | Vetva "G" križovatky Ľudvíkov Dvor (USSK - okružná križovatka) | 45.23.33 | 22010204 | 45.23.3322010204 | Podkladné a krycie vrstvy bez spojiva, spevnenie krajníc, štrkodrva | m3 | 47.35 | 0 | 0
24 | 101-07 | Vetva "G" križovatky Ľudvíkov Dvor (USSK - okružná križovatka) | 45.23.33 | 22020421 | 45.23.3322020421 | Podkladné a krycie vrstvy s hydraulickým spojivom, cementobetónové jednovrstvové, kamenivo spevnené cementom | m3 | 780.328 | 0 | 0
25 | 101-07 | Vetva "G" križovatky Ľudvíkov Dvor (USSK - okružná križovatka) | 45.23.33 | 22030329 | 45.23.3322030329 | Podkladné a krycie vrstvy z asfaltových zmesí, bitúmenové postreky, nátery, posypy infiltračný postrek | m2 | 3788 | 0 | 0
26 | 101-07 | Vetva "G" križovatky Ľudvíkov Dvor (USSK - okružná križovatka) | 45.23.33 | 22030539 | 45.23.3322030539 | Podkladné a krycie vrstvy z asfaltových zmesí s bitúmenovým spojivom, kamenivo obaľované asfaltom | m3 | 265.16 | 0 | 0
27 | 101-07 | Vetva "G" križovatky Ľudvíkov Dvor (USSK - okružná križovatka) | 45.23.33 | 22251384 | 45.23.3322251384 | Doplňujúce konštrukcie, priepusty, hospodárske prejazdy z rúr plastových | m | 35.15 | 0 | 0
28 | 101-07 | Vetva "G" križovatky Ľudvíkov Dvor (USSK - okružná križovatka) | 45.26.22 | 02010105 | 45.26.222010105 | Zlepšovanie základovej pôdy, výplň odvodňovacích rebier alebo trativodov oplášt.z geotextílie | m2 | 5452 | 0 | 0
29 | 101-07 | Vetva "G" križovatky Ľudvíkov Dvor (USSK - okružná križovatka) | 45.26.22 | 02010309 | 45.26.222010309 | Zlepšovanie základovej pôdy, trativody kompletné z potrubia plastického | m | 473.5 | 0 | 0
30 | 101-07 | Vetva "G" križovatky Ľudvíkov Dvor (USSK - okružná križovatka) | 45.26.22 | 02010601 | 45.26.222010601 | Zlepšovanie základovej pôdy, sanačné vrstvy z kameniva | m3 | 3397 | 0 | 0
|  | Celkom za objekt | [7 empty] | 0