## SO 110-00 VV
STAVBA : |  |  |  | Rýchlostná cesta R2 Šaca – Košické Oľšany; I. úsek
OBJEKT : |  |  | 110-00 | Prístupové cesty v k.ú. Sokoľany
ČASŤ STAVBY :
KS: |  |  |  | 2111
POLOŽKA |  |  |  | VÝKAZ VÝMER |  | M.J. | MNOŽ.
Č. | KÓD KP | KÓD SP | KÓD SPP |  |  |  |  | výkop | násyp, zásyp
| 45.11.12 |  |  | PRÍPRAVA STAVENISKA A VYČISŤOVACIE PRÁCE
1 |  | 01010502 |  | Pripravné práce, úprava zemín vápnom |  | m3 | 6872.5
|  |  | 0101050207 | Pripravné práce, úprava zemín vápnom, tr. horniny 1-4 |  | m3
Úprava pláne v záreze pod vozovkou s pridaním vápna 2-5 % objemu
|  |  |  | podložie plocha : 13 745 m2 hrúbky 0,5m | 6872.5
| 45.11.20 |  |  | VÝKOPOVÉ ZEMNÉ PRÁCE A PRESUN ZEMÍN
|  |  |  | Odkopávky a prekopávky humóznej vrstvy ornice |  | m3
|  |  |  | Odkopávky a prekopávky humóznej vrstvy ornice tr. horniny 1-2 |  | m3
|  |  |  | odstránenie ornice , odvoz na skládku a prevrstvenie | 2535
2 |  | 01030202 |  | Hĺbené vykopávky rýh š nad 600 mm |  | m3 | 32.64 | 32.64
|  |  | 0103020207 | Hĺbené vykopávky rýh š nad 600 mm do 2000 mm, tr. horniny 1-4 |  | m3
|  |  |  | priepust | 32.64
|  |  |  | vrátane paženia, ak predpisujú normy , predpisy ,BOZP | 32.64
3 |  | 01040202 |  | Konštrukcie z hornín - násypy so zhutnením |  | m3 | 2203 |  | 2203
|  |  |  | násyp | 2203
4 |  | 01080102 |  | Povrchové úpravy terénu, úprava pláne so zhutnením v násypoch |  | m2 | 13745
|  |  | 0108010201 | Povrchové úpravy terénu, úprava pláne so zhutnením v násypoch, tr.horniny 1-4 |  | m2
|  |  |  | úprava pláne | 13745
5 |  | 01080402 |  | Povrchové úpravy terénu, svahovanie v násypoch |  | m2 | 3289
|  |  | 0108040201 | Povrchové úpravy terénu, svahovanie v násypoch, tr.horniny 1-4 |  | m2
|  |  |  | svahovanie násypu | 3289
| 45.11.23 |  |  | REKULTIVAČNÉ PRÁCE
6 |  | 01040100 |  | Konštrukcie z hornín - skládky |  | m3 | 2535
|  |  | 0104010007 | Konštrukcie z hornín - skládky tr.horniny 1-4 |  | m3
|  |  |  | skládkovanie ornice vrátane ošetrovania | 2535
7 |  | 01060202 |  | Premiestnenie vodorovné |  | m3 | 3193
|  |  | 0106020201 | Premiestnenie výkopku resp. rúbaniny, vodorovné , tr. horniny 1-4 |  | m3
|  |  |  | odvoz ornice na skládku, vrátane naloženia | 2535
|  |  |  | dovoz ornice zo skládky, vrátane naloženia | 658
3193
odstránenie ornice , odvoz na skládku a prevrstvenie je v SO 010-00
8 |  | 01080501 |  | Povrchové úpravy terénu, úpravy povrchov rozprestretím ornice |  | m2 | 3290
|  |  | 0108050102 | Povrchové úpravy terénu, úpravy povrchov rozprestretím ornice na svahu |  | m2
|  |  |  | ohumusovanie svahov 658 m3 ; hrúbka 200 mm | 658 | m3
|  |  |  | výmera v m2 : | 3290 | m2
9 |  | 01080503 |  | Povrchové úpravy terénu, úpravy povrchov založením trávnika hydroosevom |  | m2 | 3290
|  |  | 0108050301 | Povrchové úpravy terénu, úpravy povrchov založením trávnika hydroosevom na ornicu |  | m2
|  |  |  | svahy výkopu, násypu | 3290
10 |  | 01080811 |  | Povrchové úpravy terénu, sadenie, presádzanie, ošetrovanie, ochrana trávnika |  | m2 | 3290
|  |  | 0108081102 | Povrchové úpravy terénu, sadenie, presádzanie, ošetrovanie, ochrana trávnika na svahu |  | m2
|  |  |  | ošetrovanie v zmysle TS str.5/9 (pravidelné kosenie, zalievanie, hnojenie a vyhrabávanie trávnika. Predmetné práce je potrebné vykonávať dodávateľom až do doby preberacieho konania ) : svahy výkopu, násypu | 3290
| 45.11.25 |  |  | PRESUN ZEMÍN
11 |  | 01060205 |  | Premiestnenie vodorovné |  | m3 | 32.64
|  |  |  | Premiestnenie výkopku resp. rúbaniny, vodorovné, tr. horniny 1-4 |  | m3 |  | 32.64 | 2203
|  |  |  | dovoz zeminy z výkopov do násypov,zásypov,obsypov,krajníc | 32.64 |  |  | nedost. | 2170.36
|  |  |  | spolu | 32.64
dovoz chýbajúcej zeminy - nedostatok : rieši pol. Všeob.položky
| 45.21.32 |  |  | PRÁCE NA STAVBE OSTATNÝCH DIAĽKOVÝCH POTRUBNÝCH VEDENÍ
12 |  | 11200301 |  | Podkladné konštrukcie, dosky, bloky, sedlá, z betónu prostého |  | m3 | 2.61
|  |  | 1120030104 | Podkladné konštrukcie, dosky, bloky, sedlá z betónu prostého, tr. C 16/20 (B 20) |  | m3
betón C16/20-XC2-lôžko
|  |  |  | priepust | 2.61
vrátane debnenia
| 45.22.11 |  |  | STAVEBNÉ PRÁCE NA MOSTOCH
13 |  | 21210419 |  | Spevnené plochy, dlažba z lomového kameňa |  | m2 | 26.1
|  |  |  | kamenná dlažba hr. 200 mm | 26.1
| 45.23.11 |  |  | PRÁCE NA SPODNEJ STAVBE DIAĽNÍC (OKREM VISUTÝCH), CIEST, ULÍC, CHODNÍKOV A NEKRYTÝCH PARKOVÍSK
14 |  | 22251384 |  | Doplňujúce konštrukcie, priepusty, hospodárske prejazdy z rúr plastových |  | m | 16.06
PRIEPUST
|  |  |  | Rebrové potrubie PP,DN 800 , SN8 | 16.06
| 45.23.32 |  |  | Práce na vrchnej stavbe diaľníc, ciest, ulíc, chodníkov a nekrytých parkovísk
15 |  | 22030332 |  | Podkladné a krycie vrstvy z asfaltových zmesí, bitúmenové postreky, nátery, posypy jednovrstvový náter |  | m2 | 5880
Jednovrstvový uzatvárací asfaltový náter N1V 1kg/m2
|  |  |  | plocha vozovky | 5880
| 45.23.33 |  |  | PRÁCE NA SPODNEJ STAVBY DIAĽNIC, CIEST, ULÍC A CHODNÍKOV A NEKRYTÝCH PARKOVÍSK
16 |  | 11250901 |  | Doplňujúce konštrukcie, obetónovanie potrubia, z betónu prostého |  | m3 | 35
|  |  | 1125090107 | Doplňujúce konštrukcie, obetónovanie potrubia, z betónu prostého tr. C 30/37 (B 35) |  | m3
|  |  |  | obetonovanie potrubia , vrátane debnenia | 35
17 |  | 11250921 |  | Doplňujúce konštrukcie, obetónovanie potrubia, výstuž z betonárskej ocele |  | t | 0.184
|  |  |  | výstužná sieť 183,57 kg | 0.184
18 |  | 22010103 |  | Podkladné a krycie vrstvy bez spojiva nestmelené, kamenivo drvené |  | m3 | 899.64
Štrkodrvina ŠD 150mm
|  |  |  | plocha vozovky 5 880 m2 , hrúbka 0,15 m | 899.64
19 |  | 22010106 |  | Podkladné a krycie vrstvy bez spojiva nestmelené, vibrovaný štrk |  | m3 | 882
Vibrovaný štrk ŠV 150mm
|  |  |  | plocha vozovky 5 880 m2 , hrúbka 0,15 m | 882
20 |  | 22010204 |  | Podkladné a krycie vrstvy bez spojiva, spevnenie krajníc, štrkodrva |  | m3 | 184.3
|  |  |  | dosypávka krajníc so zhutnením z nenamrzavého materiálu | 184.3
| 45.25.21 |  |  | ŠPECIÁLNE ZÁKLADOVÉ PRÁCE
21 |  | 02010601 |  | Zlepšovanie základovej pôdy, sanačné vrstvy z kameniva |  | m3 | 7075
vrstva zo štrkodrvy hr.500mm na zvýšenie únosnosti podložia planimetrovaním z priečnych rezov
|  |  |  | pod násypom hr 350mm | 3520
|  |  |  | Vo výkope hr. 800mm | 2840
|  |  |  | Vo výsokých násypoch (km1,275-1,360, km1,900-km1,930 km 1,985-2,010) pridaná ŠD hr. 500mm | 715
|  |  |  | celkom úprava podložia štrkodrvina | 7075

## SO 110-00 SP (hidden)
1 | 110-00 | Prístupové cesty v k.ú. Sokoľany | 45.11.12 | 01010502 | 45.11.121010502 | Pripravné práce, úprava zemín vápnom | m3 | 6872.5 | 0 | 0
2 | 110-00 | Prístupové cesty v k.ú. Sokoľany | 45.11.20 | 01030202 | 45.11.201030202 | Hĺbené vykopávky rýh š nad 600 mm | m3 | 32.64 | 0 | 0
3 | 110-00 | Prístupové cesty v k.ú. Sokoľany | 45.11.20 | 01040202 | 45.11.201040202 | Konštrukcie z hornín - násypy so zhutnením | m3 | 2203 | 0 | 0
4 | 110-00 | Prístupové cesty v k.ú. Sokoľany | 45.11.20 | 01080102 | 45.11.201080102 | Povrchové úpravy terénu, úprava pláne so zhutnením v násypoch | m2 | 13745 | 0 | 0
5 | 110-00 | Prístupové cesty v k.ú. Sokoľany | 45.11.20 | 01080402 | 45.11.201080402 | Povrchové úpravy terénu, svahovanie v násypoch | m2 | 3289 | 0 | 0
6 | 110-00 | Prístupové cesty v k.ú. Sokoľany | 45.11.23 | 01040100 | 45.11.231040100 | Konštrukcie z hornín - skládky | m3 | 2535 | 0 | 0
7 | 110-00 | Prístupové cesty v k.ú. Sokoľany | 45.11.23 | 01060202 | 45.11.231060202 | Premiestnenie vodorovné | m3 | 3193 | 0 | 0
8 | 110-00 | Prístupové cesty v k.ú. Sokoľany | 45.11.23 | 01080501 | 45.11.231080501 | Povrchové úpravy terénu, úpravy povrchov rozprestretím ornice | m2 | 3290 | 0 | 0
9 | 110-00 | Prístupové cesty v k.ú. Sokoľany | 45.11.23 | 01080503 | 45.11.231080503 | Povrchové úpravy terénu, úpravy povrchov založením trávnika hydroosevom | m2 | 3290 | 0 | 0
10 | 110-00 | Prístupové cesty v k.ú. Sokoľany | 45.11.23 | 01080811 | 45.11.231080811 | Povrchové úpravy terénu, sadenie, presádzanie, ošetrovanie, ochrana trávnika | m2 | 3290 | 0 | 0
11 | 110-00 | Prístupové cesty v k.ú. Sokoľany | 45.11.25 | 01060205 | 45.11.251060205 | Premiestnenie vodorovné | m3 | 32.64 | 0 | 0
12 | 110-00 | Prístupové cesty v k.ú. Sokoľany | 45.21.32 | 11200301 | 45.21.3211200301 | Podkladné konštrukcie, dosky, bloky, sedlá, z betónu prostého | m3 | 2.61 | 0 | 0
13 | 110-00 | Prístupové cesty v k.ú. Sokoľany | 45.22.11 | 21210419 | 45.22.1121210419 | Spevnené plochy, dlažba z lomového kameňa | m2 | 26.1 | 0 | 0
14 | 110-00 | Prístupové cesty v k.ú. Sokoľany | 45.23.11 | 22251384 | 45.23.1122251384 | Doplňujúce konštrukcie, priepusty, hospodárske prejazdy z rúr plastových | m | 16.06 | 0 | 0
15 | 110-00 | Prístupové cesty v k.ú. Sokoľany | 45.23.32 | 22030332 | 45.23.3222030332 | Podkladné a krycie vrstvy z asfaltových zmesí, bitúmenové postreky, nátery, posypy jednovrstvový náter | m2 | 5880 | 0 | 0
16 | 110-00 | Prístupové cesty v k.ú. Sokoľany | 45.23.33 | 11250901 | 45.23.3311250901 | Doplňujúce konštrukcie, obetónovanie potrubia, z betónu prostého | m3 | 35 | 0 | 0
17 | 110-00 | Prístupové cesty v k.ú. Sokoľany | 45.23.33 | 11250921 | 45.23.3311250921 | Doplňujúce konštrukcie, obetónovanie potrubia, výstuž z betonárskej ocele | t | 0.184 | 0 | 0
18 | 110-00 | Prístupové cesty v k.ú. Sokoľany | 45.23.33 | 22010103 | 45.23.3322010103 | Podkladné a krycie vrstvy bez spojiva nestmelené, kamenivo drvené | m3 | 899.64 | 0 | 0
19 | 110-00 | Prístupové cesty v k.ú. Sokoľany | 45.23.33 | 22010106 | 45.23.3322010106 | Podkladné a krycie vrstvy bez spojiva nestmelené, vibrovaný štrk | m3 | 882 | 0 | 0
20 | 110-00 | Prístupové cesty v k.ú. Sokoľany | 45.23.33 | 22010204 | 45.23.3322010204 | Podkladné a krycie vrstvy bez spojiva, spevnenie krajníc, štrkodrva | m3 | 184.3 | 0 | 0
21 | 110-00 | Prístupové cesty v k.ú. Sokoľany | 45.25.21 | 02010601 | 45.25.212010601 | Zlepšovanie základovej pôdy, sanačné vrstvy z kameniva | m3 | 7075 | 0 | 0
|  | Celkom za objekt | [7 empty] | 0

## SO 100-00 cen (hidden)
Č. | KÓD KP | KÓD SP | VÝKAZ VÝMER | M.J. | MNOŽ. | Jedn. Cena | Celkom
| 45.11.11 |  | DEMOLAČNÉ PRÁCE
1 |  | 05030262 | Odstránenie spevnených plôch a vozoviek, podkladov bitúmenových | m2 | 2047
2 |  | 05030264 | Odstránenie spevnených plôch a vozoviek, podkladov z kameniva hrubého drveného | m2 | 2047
3 |  | 05080200 | Doprava vybúraných hmôt vodorovná | t | 2260
4 |  | 05090362 | Doplňujúce práce, frézovanie bitúmenového krytu, podkladu | m2 | 2047
5 |  | 05090462 | Doplňujúce práce, diamantové rezanie bitúmenového krytu, podkladu | m | 30
| 45.11.12 |  | PRÍPRAVA STAVENISKA A VYČISŤOVACIE PRÁCE
6 |  | 01010103 | Pripravné práce, odstránenie porastov krovín | m2 | 8923
7 |  | 01010201 | Pripravné práce, rúbanie stromov | ks | 2227
8 |  | 01010202 | Pripravné práce, rúbanie odstránenie pňov | ks | 2227
| 45.11.23 |  | REKULTIVAČNÉ PRÁCE
9 |  | 01060202 | Premiestnenie vodorovné | m3 | 85248
10 |  | 01080501 | Povrchové úpravy terénu, úpravy povrchov rozprestretím ornice | m3 | 65575
11 |  | 01080503 | Povrchové úpravy terénu, úpravy povrchov založením trávnika hydroosevom | m2 | 327875
12 |  | 01080811 | Povrchové úpravy terénu, sadenie, presádzanie, ošetrovanie, ochrana trávnika | m2 | 327875
| 45.11.24 |  | OSTATNÉ VÝKOPOVÉ A SÚVISIACE ZEMNÉ PRÁCE
13 |  | 01020101 | Odkopávky a prekopávky humóznej vrstvy, ornice | m3 | 19673
14 |  | 01020400 | Odkopávky a prekopávky komunikácií,železníc,plôch | m3 | 296729
15 |  | 01030101 | Hĺbené vykopávky jám zapažených | m3 | 1020
16 |  | 01030201 | Hĺbené vykopávky rýh š. do 600 mm | m3 | 452
17 |  | 01030202 | Hĺbené vykopávky rýh š nad 600 mm | m3 | 3932
18 |  | 01040100 | Konštrukcie z hornín - skládky | m3 | 321805
19 |  | 01040202 | Konštrukcie z hornín - násypy so zhutnením | m3 | 173495
20 |  | 01040302 | Konštrukcie z hornín - prechodové vrstvy so zhutnením | m3 | 173495
21 |  | 01040402 | Konštrukcie z hornín - zásypy so zhutnením | m3 | 590
22 |  | 01040502 | Konštrukcie z hornín - obsypy so zhutnením | m3 | 3100
23 |  | 01060202 | Premiestnenie vodorovné | m3 | 475627
24 |  | 01060600 | Premiestnenie prehodením | m3 | 39345
25 |  | 01080101 | Povrchové úpravy terénu, úprava pláne so zhutnením v zárezoch | m2 | 42130
26 |  | 01080102 | Povrchové úpravy terénu, úprava pláne so zhutnením v násypoch | m2 | 71734
27 |  | 01080300 | Povrchové úpravy terénu, úprava podložia | m2 | 255000
28 |  | 01080401 | Povrchové úpravy terénu, svahovanie v zárezoch | m2 | 69927
29 |  | 01080402 | Povrchové úpravy terénu, svahovanie v násypoch | m2 | 71728
30 |  | 02010101 | Zlepšovanie základovej pôdy, výplň odvodňovacích rebier alebo trativodov kamenivom, štrkopieskom | m3 | 2623
31 |  | 02010201 | Zlepšovanie základovej pôdy, lôžko pre trativody a vankúše pod základy, z kameniva, štrkopiesku | m3 | 284
32 |  | 02010309 | Zlepšovanie základovej pôdy, trativody kompletné z potrubia plastického | m | 6104
| 45.21.41 |  | PRÁCE NA STAVBE MIESTNYCH POTRUBNÝCH VEDENÍ VODY A KANALIZÁCIE (VRÁTANE DOPLNKOVÝCH PRÁC)
33 |  | 27031171 | Kanalizácie, ostatné konštrukcie, šachty a spádoviská kanalizačné | ks | 119
| 45.23.11 |  | PRÁCE NA SPODNEJ STAVBE DIAĽNÍC (OKREM VISUTÝCH), CIEST, ULÍC, CHODNÍKOV A NEKRYTÝCH PARKOVÍSK
34 |  | 22010104 | Podkladné a krycie vrstvy bez spojiva nestmelené, štrkodrva | m3 | 30446
35 |  | 22010201 | Podkladné a krycie vrstvy bez spojiva, spevnenie krajníc zo zeminy | m3 | 4496
36 |  | 22010204 | Podkladné a krycie vrstvy bez spojiva, spevnenie krajníc, štrkodrva | m3 | 1786
37 |  | 22020421 | Podkladné a krycie vrstvy s hydraulickým spojivom, cementobetónové jednovrstvové, kamenivo spevnené cementom | m3 | 21930.5
38 |  | 22030329 | Podkladné a krycie vrstvy z asfaltových zmesí, bitúmenové postreky, nátery,posypy infiltračný postrek | m2 | 109652.5
39 |  | 22030539 | Podkladné a krycie vrstvy z asfaltových zmesí s bitúmenovým spojivom, kamenivo obaľované asfaltom | m3 | 7261
40 |  | 22251386 | Doplňujúce konštrukcie, priepusty, hospodárske prejazdy z rúr železobetónových | m | 123
| 45.23.12 |  | PRÁCE NA VRCHNEJ STAVBE DIAĽNÍC (OKREM VISUTÝCH), CIEST, ULÍC, CHODNÍKOV A NEKRYTÝCH PARKOVÍSK
41 |  | 22030330 | Podkladné a krycie vrstvy z asfaltových zmesí, bitúmenové postreky, nátery,posypy spojovací postrek | m2 | 202512
42 |  | 22030640 | Podkladné a krycie vrstvy z asfaltových zmesí, bitúmenové vrstvy, asfaltový betón | m3 | 4940
43 |  | 22030641 | Podkladné a krycie vrstvy z asfaltových zmesí, bitúmenové vrstvy, asfaltový koberec mastixový | m3 | 3952
44 |  | 22040146 | Kryty dláždené,chodníkov komunikácií,rigolov, prefabrikované panely vegetačné | m2 | 250
45 |  | 22040617 | Kryty dláždené,chodníkov komunikácií,rigolov z tvárnic betónových | m | 1229
46 |  | 22250356 | Doplňujúce konštrukcie, zvodidlá prefabrikované | m | 24
47 |  | 22250362 | Doplňujúce konštrukcie, zvodidlá oceľové | m | 9008
48 |  | 22250464 | Doplňujúce konštrukcie, ochranné zariadenia, smerové stĺpiky | ks | 203
49 |  | 22250465 | Doplňujúce konštrukcie, ochranné zariadenia, nádstavce na zvodidlá | ks | 200
50 |  | 22250671 | Doplňujúce konštrukcie, zvislé dopravné značky, normálny rozmer alebo zväčšený rozmer | ks | 85
51 |  | 22250672 | Doplňujúce konštrukcie, zvislé dopravné značky, veľkorozmerné | ks | 16
52 |  | 00000104 | Dopravné značenie - dočasné (prenosné) | kpl | 1
53 |  | 22251158 | Doplňujúce konštrukcie, otvorené žľaby z dlaždíc | m | 13331.5
54 |  | 22251760 | Odvodňovacie žľaby | m | 753
| 45.23.15 |  | NATIERAČSKÉ PRÁCE CESTNÉHO DOPRAVNÉHO ZNAČENIA, PARKOVACÍCH A PODOBNÝCH PLÔCH
55 |  | 22250776 | Doplňujúce konštrukcie, vodorovné dopravné značenie striekané a náterové | m | 31508
| 45.24.12 |  | PRÁCE NA HRUBEJ STAVBE ÚPRAV TOKOV, HRÁDZÍ, ZAVLAŽOVACÍCH KANÁLOV A AKVADUKTOV
56 |  | 31020103 | Melioračné hradiace konštrukcie, ekokoše z lomového kameňa | m3 | 545
| 45.25.21 |  | ŠPECIÁLNE ZÁKLADOVÉ PRÁCE
57 |  | 02010553 | Zlepšovanie základovej pôdy, drenážne vrstvy z geosyntetického materiálu | m2 | 54504
58 |  | 02010601 | Zlepšovanie základovej pôdy, sanačné vrstvy z kameniva | m3 | 27252
59 |  | 02020475 | Vrty pre odvodnenie | m | 900
60 |  | 02060906 | Spevňovanie hornín a konštrukcií, opláštenie, spevnenie vystuženou protieróznou georohožou | ks | 80
| 45.25.32 |  | Ostatné betonárske práce
61 |  | 11250601 | Doplňujúce konštrukcie, čelá priepustov, z betónu prostého | m3 | 123
62 |  | 11250611 | Doplňujúce konštrukcie, čelá priepustov, debnenie tradičné | m2 | 252
|  | 02060981 | Spevňovanie hornín a konštrukcií, opláštenie, spevnenie protieróznym geokompozitom vystuženým oceľovou sieťovinou
- geokompozit vystužený oceľ. sieťovinou (vystužená protierózna georohož z dvojzákrutovej siete a PP matrace), vrátane uchytenia fixačnými kotvami , 1 605 ks-viď PD ( napríklad green terramesh a podobne )
1605 ks -výstužná konštrukcia vrátane vodorovnej výstuže 3 x 6,5 m výšky 0,58 m ( napríklad green terramesh block-vid vzorový priečny rez ; výkres č. 11 )