## 610-00
STAVBA: |  |  | Rýchlostná cesta R2 Šaca - Košické Olšany - I. úsek
OBJEKT : |  |  | 610-00 | Preložka VN-2x22kV liniek č.283/344 v km 2,213; 4,212 R2
KS : |  | 2214
POLOŽKA |  |  |  | VÝKAZ VÝMER |  | M.J. | MNOŽ.
Č. | KÓD AP |  | KÓD PP
| 45.11.11 |  |  | DEMOLAČNÉ PRÁCE
1 |  | 05010104 |  | Búranie konštrukcií základov, betónových |  | m3 | 104
|  |  |  | stož. JB (2*2*2)*4ks | 40
|  |  |  | stož. priehradový (4*4*2)*2ks | 64
2 |  | 05020340 |  | Vybúranie, odstránenie konštrukcií - inštalačného vedenia a príslušenstva elektroinštalačného |  | m | 2700
|  |  | 0502034007 | Vybúranie, odstránenie konštrukcií - inštalačného vedenia elektroinštalačného silnoprúdového vonkajšieho |  | m | 2700
|  |  |  | vodiče (2*3*(150+300)) | 2700
3 |  | 05020340 |  | Vybúranie, odstránenie konštrukcií - inštalačného vedenia a príslušenstva elektroinštalačného |  | ks | 6
|  |  | 0502034008 | Vybúranie, odstránenie konštrukcií - inštalačného príslušenstva elektroinštalačného silnoprúdového vonkajšieho |  | ks | 6
|  |  |  | stožiar betónový vrátane výzbroje | 4
|  |  |  | stožiar priehradový vrátane výzbroje | 2
4 |  | 05080200 |  | Doprava vybúraných hmôt vodorovná |  | t | 268.5
|  |  | 0508020003 | Doprava vybúraných hmôt vodorovná, nad 1 km |  | t | 268.5
|  |  |  | vodiče 0,00017*900 *2 | 0.5
|  |  |  | stožiare cca 2t/ks | 18
|  |  |  | základy m3*2,3 | 250
| 45.11.20 |  |  | VÝKOPOVÉ ZEMNÉ PRÁCE A PRESUN ZEMÍN
5 |  | 01030102 |  | Hĺbené vykopávky - jám - nezapažených |  | m3 | 398.09
|  |  | 0103010207 | Hĺbené vykopávky - jám - nezapažených - tr. horniny 1-4 |  | m3 | 398.09
|  |  |  | výkop pre priehradové PB komplet | 380.81
|  |  |  | výkop pre betónové PB komplet | 17.28
6 |  | 01040402 |  | Konštrukcie z hornín - zásypy so zhutnením |  | m3 | 160.07
|  |  | 0104040207 | Konštrukcie z hornín - zásypy so zhutnením - tr. horniny 1-4 |  | m3 | 160.07
|  |  |  | zásyp pre priehradové PB komplet | 154.31
|  |  |  | zásyp pre betónové PB komplet | 5.76
7 |  | 01060203 |  | Premiestnenie - vodorovné - do 5 000 m |  | m3 | 238.02
|  |  | 0106020301 | Premiestnenie - vodorovné - do 5 000 m - tr. horniny 1-4 |  | m3 | 238.02
|  |  |  | odvoz pre priehradové PB komplet | 226.5
|  |  |  | odvoz pre betónové PB komplet | 11.52
8 |  | 01060700 |  | Premiestnenie - nakladanie, prekladanie, vykladanie |  | m3 | 476
|  |  | 0106070001 | Premiestnenie - nakladanie, prekladanie, vykladanie - tr. horniny 1-4 |  | m3 | 476
|  |  |  | výkop*2 | 476
| 45.26.23 |  |  | BETONÁRSKE PRÁCE
9 |  | 11010101 |  | Základy, pásy z betónu prostého |  | m3 | 242.01
|  |  | 1101010105 | Základy, pásy z betónu prostého, tr. C 20/25 (B 25) |  | m3 | 242.01
|  |  |  | základy pre PB komplet vrátane izolačného náteru a debnenia | 221.76
|  |  | 1101010106 | Základy, pásy z betónu prostého, tr. C 25/30 (B 30) |  | m3
|  |  |  | základy pre PB komplet vrátane izolačného náteru a debnenia | 11.52
|  |  | 1101010107 | Základy, pásy z betónu prostého, tr. C 30/37 (B 35) |  | m3
|  |  |  | základy pre PB komplet vrátane izolačného náteru a debnenia | 8.73
| 45.31.54 |  |  | INŠTALOVANIE VYSOKÉHO NAPÄTIA
10 |  | 91050101 |  | Vedenia nadzemné VN - stožiare jednoduché betónové |  | ks | 1
|  |  | 9105010105 | Vedenia nadzemné VN - stožiare jednoduché betónové očistenie, rozvoz |  | ks | 1
|  |  |  | stožiar z predpätého betónu JB 13,5/10 | 1
11 |  | 91050104 |  | Vedenia nadzemné VN - stožiare jednoduché oceľové, priehradové, zvárané |  | ks | 5
|  |  | 9105010401 | Vedenia nadzemné VN - stožiare jednoduché oceľové, priehradové, zvárané pozinkované |  | ks | 5
|  |  |  | stožiar priehradový 18,5/V104(80) | 2
|  |  |  | stožiar priehradový 18,5/V78(60) | 1
|  |  |  | stožiar priehradový 15,5/V104(80) | 1
|  |  |  | stožiar priehradový 14/V104(80) | 1
12 |  | 91050301 |  | Vedenia nadzemné VN - vodiče holé fázové |  | m | 2500
|  |  | 9105030102 | Vedenia nadzemné VN - vodiče holé fázové do 120 mm2 |  | m | 2500
|  |  |  | vodič holý 110-AL1/22-ST1A (2*3* (155+260) ) | 2500
13 |  | 91050601 |  | Vedenia nadzemné VN - konzoly na stožiare betónové |  | ks | 1
|  |  | 9105060101 | Vedenia nadzemné VN - konzoly na stožiare betónové kovové, pozinkované |  | ks | 1
|  |  |  | konzola ľahká Šesťvodič (6-V) komplet | 1
14 |  | 91050603 |  | Vedenia nadzemné VN - konzoly na stožiare kovové, mrežové |  | ks | 15
|  |  | 9105060301 | Vedenia nadzemné VN - konzoly na stožiare kovové, mrežové kovové, pozinkované |  | ks | 15
|  |  |  | konzola na priehradový stožiar A2 | 10
|  |  |  | konzola na priehradový stožiar A3 | 5
15 |  | 91051201 |  | Vedenia nadzemné VN - izolátory kotvové - podperné |  | ks | 6
|  |  | 9105120101 | Vedenia nadzemné VN - izolátory kotvové, podperné keramické |  | ks | 6
|  |  |  | kompozitný izolátor podperný | 6
16 |  | 91051401 |  | Vedenia nadzemné VN - izolátorové reťazce VN - kotvové |  | ks | 60
|  |  | 9105140101 | Vedenia nadzemné VN - izolátorové reťazce VN - kotvové - jednoduché |  | ks | 36
|  |  |  | jednoduchý kotevný reťazec komplet | 36
|  |  | 9105140102 | Vedenia nadzemné VN - izolátorové reťazce VN - kotvové - dvojité |  | ks | 24
|  |  |  | dvojitý kotevný reťazec komplet | 24
17 |  | 91051501 |  | Vedenia nadzemné VN - závesy vodičov |  | ks | 6
|  |  | 9105150102 | Vedenia nadzemné VN - závesy vodičov bezpečnostné |  | ks | 6
|  |  |  | záves bezpečnostný | 6
18 |  | 91051601 |  | Vedenia nadzemné VN - spoje vodičov prúdové |  | ks | 60
|  |  | 9105160102 | Vedenia nadzemné VN - spoje vodičov prúdové, spojkou lisovanou |  | ks | 60
|  |  |  | spojka prúdová pre lano 110mm2 (12*5) | 60
19 |  | 91052201 |  | Vedenia nadzemné VN - tabuľky číslovacie |  | ks | 6
|  |  | 9105220103 | Vedenia nadzemné VN - tabuľky číslovacie na stožiare betónové |  | ks | 6
|  |  |  | číslovacia tabuľka smaltovaná | 6
20 |  | 91052202 |  | Vedenia nadzemné VN - tabuľky výstražné |  | ks | 6
|  |  | 9105220203 | Vedenia nadzemné VN - tabuľky výstražné na stožiare betónové |  | ks | 6
|  |  |  | výstražná tabuľka smaltovaná | 6
21 |  | 91052301 |  | Vedenia nadzemné VN - ochranné zariadenia proti vtákom |  | ks | 12
|  |  | 9105230101 | Vedenia nadzemné VN - ochranné zariadenia proti vtákom kovové na betónové stožiare |  | ks | 12
|  |  |  | kryt podperného izolátora | 12
22 |  | 91220702 |  | Uzemňovacie a bleskozvodné vedenia - svorky - pre vedenia v zemi |  | ks | 25
|  |  | 9122070201 | Uzemňovacie a bleskozvodné vedenia - svorky - pre vedenia v zemi - FeZn |  | ks | 25
|  |  |  | uzemňovacie svorky SR02 | 20
|  |  |  | skúšobné svorky SZ | 5
23 |  | 91221001 |  | Uzemňovacie a bleskozvodné vedenia - vedenia v zemi - FeZn |  | ks | 5
|  |  | 9122100101 | Uzemňovacie a bleskozvodné vedenia - vedenia v zemi - FeZn - tyčové |  | ks | 5
|  |  |  | tyčový zemnič ZT2 | 5
24 |  | 91221001 |  | Uzemňovacie a bleskozvodné vedenia - vedenia v zemi - FeZn |  | m | 200
|  |  | 9122100103 | Uzemňovacie a bleskozvodné vedenia - vedenia v zemi - FeZn - pásové |  | m | 200
|  |  |  | uzemňovací pás FeZn 30x4 (5x40) | 200
25 |  | 91221401 |  | Uzemňovacie a bleskozvodné vedenia - meranie - rezistencie uzemnenia |  | ks | 5
|  |  | 9122140101 | Uzemňovacie a bleskozvodné vedenia - meranie - rezistencie uzemnenia - jedného zvodu |  | ks | 5
|  |  |  | meranie rezistencie uzemnenia | 5
26 |  | 91221501 |  | Uzemňovacie a bleskozvodné vedenia - revízie - bleskozvodu |  | ks | 5
|  |  | 9122140101 | Uzemňovacie a bleskozvodné vedenia - revízie - bleskozvodu - za jeden zvod |  | ks | 5
|  |  |  | revízie | 5

## 610-00 SP (hidden)
1 | 610-00 | Preložka VN-2x22kV liniek č.283/344 v km 2,213; 4,212 R2 | 45.11.11 | 05010104 | 45.11.115010104 | Búranie konštrukcií základov, betónových | m3 | 104 | 0 | 0
2 | 610-00 | Preložka VN-2x22kV liniek č.283/344 v km 2,213; 4,212 R2 | 45.11.11 | 05020340 | 45.11.115020340 | Vybúranie, odstránenie konštrukcií - inštalačného vedenia a príslušenstva elektroinštalačného | m | 2700 | 0 | 0
3 | 610-00 | Preložka VN-2x22kV liniek č.283/344 v km 2,213; 4,212 R2 | 45.11.11 | 05020340 | 45.11.115020340 | Vybúranie, odstránenie konštrukcií - inštalačného vedenia a príslušenstva elektroinštalačného | ks | 6 | 0 | 0
4 | 610-00 | Preložka VN-2x22kV liniek č.283/344 v km 2,213; 4,212 R2 | 45.11.11 | 05080200 | 45.11.115080200 | Doprava vybúraných hmôt vodorovná | t | 268.5 | 0 | 0
5 | 610-00 | Preložka VN-2x22kV liniek č.283/344 v km 2,213; 4,212 R2 | 45.11.20 | 01030102 | 45.11.201030102 | Hĺbené vykopávky - jám - nezapažených | m3 | 398.09 | 0 | 0
6 | 610-00 | Preložka VN-2x22kV liniek č.283/344 v km 2,213; 4,212 R2 | 45.11.20 | 01040402 | 45.11.201040402 | Konštrukcie z hornín - zásypy so zhutnením | m3 | 160.07 | 0 | 0
7 | 610-00 | Preložka VN-2x22kV liniek č.283/344 v km 2,213; 4,212 R2 | 45.11.20 | 01060203 | 45.11.201060203 | Premiestnenie - vodorovné - do 5 000 m | m3 | 238.02 | 0 | 0
8 | 610-00 | Preložka VN-2x22kV liniek č.283/344 v km 2,213; 4,212 R2 | 45.11.20 | 01060700 | 45.11.201060700 | Premiestnenie - nakladanie, prekladanie, vykladanie | m3 | 476 | 0 | 0
9 | 610-00 | Preložka VN-2x22kV liniek č.283/344 v km 2,213; 4,212 R2 | 45.26.23 | 11010101 | 45.26.2311010101 | Základy, pásy z betónu prostého | m3 | 242.01 | 0 | 0
10 | 610-00 | Preložka VN-2x22kV liniek č.283/344 v km 2,213; 4,212 R2 | 45.31.54 | 91050101 | 45.31.5491050101 | Vedenia nadzemné VN - stožiare jednoduché betónové | ks | 1 | 0 | 0
11 | 610-00 | Preložka VN-2x22kV liniek č.283/344 v km 2,213; 4,212 R2 | 45.31.54 | 91050104 | 45.31.5491050104 | Vedenia nadzemné VN - stožiare jednoduché oceľové, priehradové, zvárané | ks | 5 | 0 | 0
12 | 610-00 | Preložka VN-2x22kV liniek č.283/344 v km 2,213; 4,212 R2 | 45.31.54 | 91050301 | 45.31.5491050301 | Vedenia nadzemné VN - vodiče holé fázové | m | 2500 | 0 | 0
13 | 610-00 | Preložka VN-2x22kV liniek č.283/344 v km 2,213; 4,212 R2 | 45.31.54 | 91050601 | 45.31.5491050601 | Vedenia nadzemné VN - konzoly na stožiare betónové | ks | 1 | 0 | 0
14 | 610-00 | Preložka VN-2x22kV liniek č.283/344 v km 2,213; 4,212 R2 | 45.31.54 | 91050603 | 45.31.5491050603 | Vedenia nadzemné VN - konzoly na stožiare kovové, mrežové | ks | 15 | 0 | 0
15 | 610-00 | Preložka VN-2x22kV liniek č.283/344 v km 2,213; 4,212 R2 | 45.31.54 | 91051201 | 45.31.5491051201 | Vedenia nadzemné VN - izolátory kotvové - podperné | ks | 6 | 0 | 0
16 | 610-00 | Preložka VN-2x22kV liniek č.283/344 v km 2,213; 4,212 R2 | 45.31.54 | 91051401 | 45.31.5491051401 | Vedenia nadzemné VN - izolátorové reťazce VN - kotvové | ks | 60 | 0 | 0
17 | 610-00 | Preložka VN-2x22kV liniek č.283/344 v km 2,213; 4,212 R2 | 45.31.54 | 91051501 | 45.31.5491051501 | Vedenia nadzemné VN - závesy vodičov | ks | 6 | 0 | 0
18 | 610-00 | Preložka VN-2x22kV liniek č.283/344 v km 2,213; 4,212 R2 | 45.31.54 | 91051601 | 45.31.5491051601 | Vedenia nadzemné VN - spoje vodičov prúdové | ks | 60 | 0 | 0
19 | 610-00 | Preložka VN-2x22kV liniek č.283/344 v km 2,213; 4,212 R2 | 45.31.54 | 91052201 | 45.31.5491052201 | Vedenia nadzemné VN - tabuľky číslovacie | ks | 6 | 0 | 0
20 | 610-00 | Preložka VN-2x22kV liniek č.283/344 v km 2,213; 4,212 R2 | 45.31.54 | 91052202 | 45.31.5491052202 | Vedenia nadzemné VN - tabuľky výstražné | ks | 6 | 0 | 0
21 | 610-00 | Preložka VN-2x22kV liniek č.283/344 v km 2,213; 4,212 R2 | 45.31.54 | 91052301 | 45.31.5491052301 | Vedenia nadzemné VN - ochranné zariadenia proti vtákom | ks | 12 | 0 | 0
22 | 610-00 | Preložka VN-2x22kV liniek č.283/344 v km 2,213; 4,212 R2 | 45.31.54 | 91220702 | 45.31.5491220702 | Uzemňovacie a bleskozvodné vedenia - svorky - pre vedenia v zemi | ks | 25 | 0 | 0
23 | 610-00 | Preložka VN-2x22kV liniek č.283/344 v km 2,213; 4,212 R2 | 45.31.54 | 91221001 | 45.31.5491221001 | Uzemňovacie a bleskozvodné vedenia - vedenia v zemi - FeZn | ks | 5 | 0 | 0
24 | 610-00 | Preložka VN-2x22kV liniek č.283/344 v km 2,213; 4,212 R2 | 45.31.54 | 91221001 | 45.31.5491221001 | Uzemňovacie a bleskozvodné vedenia - vedenia v zemi - FeZn | m | 200 | 0 | 0
25 | 610-00 | Preložka VN-2x22kV liniek č.283/344 v km 2,213; 4,212 R2 | 45.31.54 | 91221401 | 45.31.5491221401 | Uzemňovacie a bleskozvodné vedenia - meranie - rezistencie uzemnenia | ks | 5 | 0 | 0
26 | 610-00 | Preložka VN-2x22kV liniek č.283/344 v km 2,213; 4,212 R2 | 45.31.54 | 91221501 | 45.31.5491221501 | Uzemňovacie a bleskozvodné vedenia - revízie - bleskozvodu | ks | 5 | 0 | 0
|  | Celkom za objekt | [7 empty] | 0