## 646-01
STAVBA: |  |  | Rýchlostná cesta R2 Šaca - Košické Olšany, I. úsek
OBJEKT : |  |  | 646-01 | Verejné osvetlenie MK v križovatke Ľudvíkov Dvor
KS : |  | 2224
POLOŽKA |  |  |  | VÝKAZ VÝMER |  | M.J. | MNOŽ.
Č. | KÓD AP |  | KÓD PP
| 45.11.20 |  |  | VÝKOPOVÉ ZEMNÉ PRÁCE A PRESUN ZEMÍN
1 |  | 01030102 |  | Hĺbené vykopávky jám nezapažených |  | m3 | 137.1
|  |  | 0103010207 | Hĺbené vykopávky jám nezapažených, tr. horniny 1-4 |  | m3 | 137.1
|  |  |  | jamy pre základy osvetľovacích stožiarov (2,4*57) | 136.8
|  |  |  | jama pre rozvádzač RVO (1*1*0,3) | 0.3
2 |  | 01030201 |  | Hĺbené vykopávky rýh š. do 600 mm |  | m3 | 594.08
|  |  | 0103020103 | Hĺbené vykopávky rýh š. do 600 mm, tr.horniny 4 |  | m3 | 594.08
|  |  |  | pod spevnenými komunikáciami (0,5*1,2*(20+15+20+25+10+12+12+30+30+10+12+22+15)) | 141.6
|  |  |  | voľný terén (0,35*0,8*(1852-236)) | 452.48
3 |  | 01040401 |  | Konštrukcie z hornín - zásypy bez zhutnenia |  | m3 | 113.12
|  |  | 0104040102 | Konštrukcie z hornín - zásypy bez zhutnenia - tr.horniny 3 |  | m3 | 113.12
|  |  |  | pieskové lôžko (0,35*0,2*1320) | 113.12 | m3
|  |  |  | piesok v tonách (m3*1600/1000 t) | 180.992 | t
4 |  | 01040402 |  | Konštrukcie z hornín - zásypy so zhutnením |  | m3 | 521
|  |  | 0104040207 | Konštrukcie z hornín - zásypy so zhutnením - tr. horniny 1-4 |  | m3 | 521
|  |  |  | výkop - (pieskové lôžko + obetónovanie chráničiek) (137+594)-(113+62+35) | 521
5 |  | 01060203 |  | Premiestnenie - vodorovné - do 5 000 m |  | m3 | 210
|  |  | 0106020301 | Premiestnenie - vodorovné - do 5 000 m - tr. horniny 1-4 |  | m3 | 210
|  |  |  | prebytočná zemina = pieskové lôžko + obetónovanie chráničiek (113+62+35) | 210
6 |  | 01060700 |  | Premiestnenie - nakladanie, prekladanie, vykladanie |  | m3 | 420
|  |  | 0106070001 | Premiestnenie - nakladanie, prekladanie, vykladanie - tr. horniny 1-4 |  | m3 | 420
|  |  |  | výkop*2 | 420
| 45.23.33 |  |  | PRÁCE NA SPODNEJ STAVBE DIAĽNÍC, CIEST, ULÍC A CHODNÍKOV
7 |  | 22251284 |  | Doplňujúce konštrukcie, kábelovody z rúr plastových |  | m | 2672
|  |  | 2225128401 | Doplňujúce konštrukcie, kábelovody z rúr plastových z polyetylénu |  | m | 2672
|  |  |  | korugovaná chránička HDPE 110 2*(20+15+20+25+10+12+12+30+30+10+12+22+15) | 472
|  |  |  | korugovaná chránička HDPE 75 káblový rozvod | 2200
| 45.26.23 |  |  | BETONÁRSKE PRÁCE
8 |  | 11010201 |  | Základy - pätky - betón prostý |  | m3 | 62
|  |  | 1101020107 | Základy - pätky - betón prostý - tr. C30/37 (B35) |  | m3 | 62
|  |  |  | betónový základ pre OS (0,8x0,8x1,7)*57 | 62
9 |  | 11190401 |  | Kompletné konštrukcie - kanály inžinierskych sietí, nádržky - betón prostý |  | m3 | 35.4
|  |  | 1119040104 | Kompletné konštrukcie - kanály inžinierskych sietí, nádržky - betón prostý - tr. C16/20 (B20) |  | m3 | 35.4
|  |  |  | obetónovanie chráničiek pod spevnenými komunikáciami (0,5*0,3*(20+15+20+25+10+12+12+30+30+10+12+22+15)) | 35.4 |  |  | 236
| 45.31.61 |  |  | INŠTALOVANIE VONKAJŠÍCH OSVETĽOVACÍCH ZARIADENÍ A OSVETLENIA CIEST
10 |  | 91080101 |  | Káble Cu - NN silové |  | m | 3055
|  |  | 9108010101 | Káble Cu - NN silové - ulož. voľne - vrátane káblových súborov |  | m | 855
|  |  |  | CYKY-J 3x1,5mm2 - kábel z rozvodnice ku svietidlu (57*15) | 855
|  |  | 9108010108 | Káble Cu - NN silové - ulož. v chráničkách |  | m | 2200
|  |  |  | CYKY-J 4x16mm2 v chráničke HDPE DN 110 , vrátane výstražnej fólie | 2200
11 |  | 91080118 |  | Káble Cu - NN zaťahovanie káblov |  | m | 2200
|  |  | 9108011801 | Káble Cu - NN zaťahovanie káblov do chráničiek |  | m | 2200
|  |  |  | zatiahnutie káblov VO do chráničiek | 2200
12 |  | 91100107 |  | Káblové súbory - ukončenie vodičov - NN - ukončenie vodičov v rozvádzačoch |  | ks | 125
|  |  | 9110010701 | Káblové súbory - ukončenie vodičov - NN - ukončenie vodičov v rozvádzačoch - koncovkami staničnými |  | ks | 125
|  |  |  | káblové koncovky, rozdeľovacie hlavy (57*2+4+7) | 125
13 |  | 91120103 |  | Prístroje istiace - poistky NN - valcové |  | ks | 57
|  |  | 9112010301 | Prístroje istiace - poistky NN - valcové - vstavné |  | ks | 57
|  |  |  | poistka 6A do stožiarovej rozvodnice | 57
14 |  | 91120301 |  | Prístroje istiace - ochrany prepäťové - NN |  | ks | 114
|  |  | 9112030102 | Prístroje istiace - ochrany prepäťové - NN - vonkajšie |  | ks | 114
|  |  |  | SPD do rozvodnice FLP‑12,5 V/1+1 | 57
|  |  |  | SPD do LED svietidla SP-T2+T3-320/Y-CLT-LED | 57
15 |  | 91190107 |  | Rozvádzače - NN - skrine |  | ks | 1
|  |  | 9119010701 | Rozvádzače - NN - skrine - silové, prúd striedavý |  | ks | 1
|  |  |  | rozvádzač RVO, komplet vrátane inštalácie osadenia a zapojenia podľa výkresu č.3, vrátane OPOS a integrácie do riadiaceho systému správcu, podlieha schváleniu budúceho správcu objektu | 1
16 |  | 91200101 |  | Svietidlá a osvetľovacie zariadenia - stožiare - osvetľovacie |  | ks | 57
|  |  | 9120010101 | Svietidlá a osvetľovacie zariadenia - stožiare - osvetľovacie - oceľové |  | ks | 57
|  |  |  | osvetľovací stožiar OSUD-10 | 47
|  |  |  | osvetľovací stožiar OSUD-OP-06-114 | 3
|  |  |  | osvetľovací stožiar STK 76/60/3 | 7
17 |  | 91200202 |  | Svietidlá a osvetľovacie zariadenia - svietidlá - pouličné |  | ks | 57
|  |  | 9120020204 | Svietidlá a osvetľovacie zariadenia - svietidlá - pouličné - LED |  | ks | 57
|  |  |  | Svietidlo LED, 15000lm, CLO-Constant Light Output, 90W, DM10, 4000K, RA70, ploché sklo, dvojité tesnenie, IP66, IK09, Trieda izolácie II, Životnosť L94B10=100000h, Vyhlásenie CE, Certifikát ENEC+, riadenie CITYTOUCH, vrátane pepäťovej ochrany a drivera - podlieha schváleniu správcu | 47
|  |  |  | Svietidlo LED, 16000lm, CLO-Constant Light Output, 105W, DPR/DPL, 5700K, RA70, Gris Sable 900, ploché sklo, dvojité tesnenie, IP66, IK09, Trieda izolácie II, Životnosť L94B10=100000h, Vyhlásenie CE, Certifikát ENEC+, riadenie CITYTOUCH, vrátane pepäťovej ochrany a drivera - podlieha schváleniu správcu | 3
|  |  |  | Svietidlo LED, 6000lm, CLO-Constant Light Output, 27W, DM10, 4000K, RA70, ploché sklo, dvojité tesnenie, IP66, IK09, Trieda izolácie II, Životnosť L94B10=100000h, Vyhlásenie CE, Certifikát ENEC+, riadenie CITYTOUCH, vrátane pepäťovej ochrany a drivera - podlieha schváleniu správcu | 7
18 |  | 91200501 |  | Svietidlá a osvetľovacie zariadenia - príslušenstvo pre svietidlá |  | ks | 50
|  |  | 9120050102 | Svietidlá a osvetľovacie zariadenia - príslušenstvo pre svietidlá, výložníky |  | ks | 50
|  |  |  | výložník V1T-20-114 | 47
|  |  |  | výložník V1T-OP-30-114 | 3
19 |  | 91200502 |  | Svietidlá a osvetľovacie zariadenia - príslušenstvo pre stožiare |  | ks | 57
|  |  | 9120050201 | Svietidlá a osvetľovacie zariadenia - príslušenstvo pre stožiare, stožiarové rozvodnice, vrátane montáže a skúšok |  | ks | 57
|  |  |  | stožiarova rozvodnica pre 1 okruh vrátane prepäťovej ochrany | 57
20 |  | 91220702 |  | Uzemňovacie a bleskozvodné vedenia - svorky - pre vedenia v zemi |  | ks | 171
|  |  | 9122070201 | Uzemňovacie a bleskozvodné vedenia - svorky - pre vedenia v zemi - FeZn |  | ks | 171
|  |  |  | uzemňovacia svorka (57*2) | 114
|  |  |  | skúšobná svorka (57) | 57
21 |  | 91221001 |  | Uzemňovacie a bleskozvodné vedenia - vedenia v zemi - FeZn |  | m | 2085.5
|  |  | 9122100102 | Uzemňovacie a bleskozvodné vedenia - vedenia v zemi - FeZn - drôtové |  | m | 85.5
|  |  |  | uzemňovací drôt FeZn 10 (57*1,5) | 85.5
|  |  | 9122100103 | Uzemňovacie a bleskozvodné vedenia - vedenia v zemi - FeZn - pásové |  | m | 2000
|  |  |  | uzemňovací pás FeZn 30x4 | 2000
22 |  | 91221201 |  | Uzemňovacie a bleskozvodné vedenia - nátery - zvodových vodičov |  | m | 28.5
|  |  | 9122120101 | Uzemňovacie a bleskozvodné vedenia - nátery - zvodových vodičov - 1x základný, 2x krycí |  | m | 28.5
|  |  |  | náter uzemňovacieho vodiča (57*0,5) | 28.5
23 |  | 91221401 |  | Uzemňovacie a bleskozvodné vedenia - meranie - rezistencie uzemnenia |  | ks | 58
|  |  | 9122140101 | Uzemňovacie a bleskozvodné vedenia - meranie - rezistencie uzemnenia - jedného zvodu |  | ks | 58
|  |  |  | meranie rezistencie uzemnenia stožiarov | 57
|  |  |  | meranie rezistencie uzemnenia rozvádzača RVO | 1
24 |  | 91221501 |  | Uzemňovacie a bleskozvodné vedenia - revízie - bleskozvodu |  | ks | 57
|  |  | 9122140101 | Uzemňovacie a bleskozvodné vedenia - revízie - bleskozvodu - za jeden zvod |  | ks | 57
|  |  |  | revízie (rozvádzač + uzemnenie OS) | 57

## 646-01 SP (hidden)
1 | 646-01 | Verejné osvetlenie MK v križovatke Ľudvíkov Dvor | 45.11.20 | 01030102 | 45.11.201030102 | Hĺbené vykopávky jám nezapažených | m3 | 137.1 | 0 | 0
2 | 646-01 | Verejné osvetlenie MK v križovatke Ľudvíkov Dvor | 45.11.20 | 01030201 | 45.11.201030201 | Hĺbené vykopávky rýh š. do 600 mm | m3 | 594.08 | 0 | 0
3 | 646-01 | Verejné osvetlenie MK v križovatke Ľudvíkov Dvor | 45.11.20 | 01040401 | 45.11.201040401 | Konštrukcie z hornín - zásypy bez zhutnenia | m3 | 113.12 | 0 | 0
4 | 646-01 | Verejné osvetlenie MK v križovatke Ľudvíkov Dvor | 45.11.20 | 01040402 | 45.11.201040402 | Konštrukcie z hornín - zásypy so zhutnením | m3 | 521 | 0 | 0
5 | 646-01 | Verejné osvetlenie MK v križovatke Ľudvíkov Dvor | 45.11.20 | 01060203 | 45.11.201060203 | Premiestnenie - vodorovné - do 5 000 m | m3 | 210 | 0 | 0
6 | 646-01 | Verejné osvetlenie MK v križovatke Ľudvíkov Dvor | 45.11.20 | 01060700 | 45.11.201060700 | Premiestnenie - nakladanie, prekladanie, vykladanie | m3 | 420 | 0 | 0
7 | 646-01 | Verejné osvetlenie MK v križovatke Ľudvíkov Dvor | 45.23.33 | 22251284 | 45.23.3322251284 | Doplňujúce konštrukcie, kábelovody z rúr plastových | m | 2672 | 0 | 0
8 | 646-01 | Verejné osvetlenie MK v križovatke Ľudvíkov Dvor | 45.26.23 | 11010201 | 45.26.2311010201 | Základy - pätky - betón prostý | m3 | 62 | 0 | 0
9 | 646-01 | Verejné osvetlenie MK v križovatke Ľudvíkov Dvor | 45.26.23 | 11190401 | 45.26.2311190401 | Kompletné konštrukcie - kanály inžinierskych sietí, nádržky - betón prostý | m3 | 35.4 | 0 | 0
10 | 646-01 | Verejné osvetlenie MK v križovatke Ľudvíkov Dvor | 45.31.61 | 91080101 | 45.31.6191080101 | Káble Cu - NN silové | m | 3055 | 0 | 0
11 | 646-01 | Verejné osvetlenie MK v križovatke Ľudvíkov Dvor | 45.31.61 | 91080118 | 45.31.6191080118 | Káble Cu - NN zaťahovanie káblov | m | 2200 | 0 | 0
12 | 646-01 | Verejné osvetlenie MK v križovatke Ľudvíkov Dvor | 45.31.61 | 91100107 | 45.31.6191100107 | Káblové súbory - ukončenie vodičov - NN - ukončenie vodičov v rozvádzačoch | ks | 125 | 0 | 0
13 | 646-01 | Verejné osvetlenie MK v križovatke Ľudvíkov Dvor | 45.31.61 | 91120103 | 45.31.6191120103 | Prístroje istiace - poistky NN - valcové | ks | 57 | 0 | 0
14 | 646-01 | Verejné osvetlenie MK v križovatke Ľudvíkov Dvor | 45.31.61 | 91120301 | 45.31.6191120301 | Prístroje istiace - ochrany prepäťové - NN | ks | 114 | 0 | 0
15 | 646-01 | Verejné osvetlenie MK v križovatke Ľudvíkov Dvor | 45.31.61 | 91190107 | 45.31.6191190107 | Rozvádzače - NN - skrine | ks | 1 | 0 | 0
16 | 646-01 | Verejné osvetlenie MK v križovatke Ľudvíkov Dvor | 45.31.61 | 91200101 | 45.31.6191200101 | Svietidlá a osvetľovacie zariadenia - stožiare - osvetľovacie | ks | 57 | 0 | 0
17 | 646-01 | Verejné osvetlenie MK v križovatke Ľudvíkov Dvor | 45.31.61 | 91200202 | 45.31.6191200202 | Svietidlá a osvetľovacie zariadenia - svietidlá - pouličné | ks | 57 | 0 | 0
18 | 646-01 | Verejné osvetlenie MK v križovatke Ľudvíkov Dvor | 45.31.61 | 91200501 | 45.31.6191200501 | Svietidlá a osvetľovacie zariadenia - príslušenstvo pre svietidlá | ks | 50 | 0 | 0
19 | 646-01 | Verejné osvetlenie MK v križovatke Ľudvíkov Dvor | 45.31.61 | 91200502 | 45.31.6191200502 | Svietidlá a osvetľovacie zariadenia - príslušenstvo pre stožiare | ks | 57 | 0 | 0
20 | 646-01 | Verejné osvetlenie MK v križovatke Ľudvíkov Dvor | 45.31.61 | 91220702 | 45.31.6191220702 | Uzemňovacie a bleskozvodné vedenia - svorky - pre vedenia v zemi | ks | 171 | 0 | 0
21 | 646-01 | Verejné osvetlenie MK v križovatke Ľudvíkov Dvor | 45.31.61 | 91221001 | 45.31.6191221001 | Uzemňovacie a bleskozvodné vedenia - vedenia v zemi - FeZn | m | 2085.5 | 0 | 0
22 | 646-01 | Verejné osvetlenie MK v križovatke Ľudvíkov Dvor | 45.31.61 | 91221201 | 45.31.6191221201 | Uzemňovacie a bleskozvodné vedenia - nátery - zvodových vodičov | m | 28.5 | 0 | 0
23 | 646-01 | Verejné osvetlenie MK v križovatke Ľudvíkov Dvor | 45.31.61 | 91221401 | 45.31.6191221401 | Uzemňovacie a bleskozvodné vedenia - meranie - rezistencie uzemnenia | ks | 58 | 0 | 0
24 | 646-01 | Verejné osvetlenie MK v križovatke Ľudvíkov Dvor | 45.31.61 | 91221501 | 45.31.6191221501 | Uzemňovacie a bleskozvodné vedenia - revízie - bleskozvodu | ks | 57 | 0 | 0
|  | Celkom za objekt | [7 empty] | 0