## 649-00
STAVBA: |  |  | Rýchlostná cesta R2 Šaca - Košické Olšany, I. úsek
OBJEKT : |  |  | 649-00 | Verejné osvetlenie v križovatke Haniska v km 5,500 R2
KS : |  | 2224
POLOŽKA |  |  |  | VÝKAZ VÝMER |  | M.J. | MNOŽ.
Č. | KÓD AP |  | KÓD PP
| 45.11.11 |  |  | DEMOLAČNÉ PRÁCE
1 |  | 05010104 |  | Búranie konštrukcií základov, betónových |  | m3 | 2
|  |  |  | stožiar VO (1*1*2)*1ks | 2
2 |  | 05020339 |  | Vybúranie, odstránenie konštrukcií - inštalačného vedenia a príslušenstva elektroinštalačného |  | ks | 1
|  |  | 0502033908 | Vybúranie, odstránenie konštrukcií - inštalačného príslušenstva elektroinštalačného silnoprúdového vonkajšieho |  | ks | 1
|  |  |  | stožiar VO | 1
3 |  | 05080200 |  | Doprava vybúraných hmôt vodorovná |  | t | 5.2
|  |  | 0508020003 | Doprava vybúraných hmôt vodorovná, nad 1 km |  | t | 5.2
|  |  |  | vodiče 0,00017*900 *2 | 0
|  |  |  | stožiare cca 2t/ks | 0.2
|  |  |  | základy m3*2,3 | 5
| 45.11.20 |  |  | VÝKOPOVÉ ZEMNÉ PRÁCE A PRESUN ZEMÍN
4 |  | 01030102 |  | Hĺbené vykopávky jám nezapažených |  | m3 | 98.7
|  |  | 0103010207 | Hĺbené vykopávky jám nezapažených, tr. horniny 1-4 |  | m3 | 98.7
|  |  |  | jamy pre základy osvetľovacích stožiarov (2,4*41) | 98.4
|  |  |  | jama pre rozvádzač RVO (1*1*0,3) | 0.3
5 |  | 01030201 |  | Hĺbené vykopávky rýh š. do 600 mm |  | m3 | 421.28
|  |  | 0103020103 | Hĺbené vykopávky rýh š. do 600 mm, tr.horniny 4 |  | m3 | 421.28
|  |  |  | pod spevnenými komunikáciami (0,5*1,2*(15+15+15+20+15+15+20+15) | 78
|  |  |  | voľný terén (0,35*0,8*(1356-130)) | 343.28
6 |  | 01040401 |  | Konštrukcie z hornín - zásypy bez zhutnenia |  | m3 | 85.82
|  |  | 0104040102 | Konštrukcie z hornín - zásypy bez zhutnenia - tr.horniny 3 |  | m3 | 85.82
|  |  |  | pieskové lôžko (0,35*0,2*1226) | 85.82 | m3
|  |  |  | piesok v tonách (m3*1600/1000 t) | 137.312 | t
7 |  | 01040402 |  | Konštrukcie z hornín - zásypy so zhutnením |  | m3 | 367
|  |  | 0104040207 | Konštrukcie z hornín - zásypy so zhutnením - tr. horniny 1-4 |  | m3 | 367
|  |  |  | výkop - (pieskové lôžko + obetónovanie chráničiek) (99+421)-(86+47+20) | 367
8 |  | 01060203 |  | Premiestnenie - vodorovné - do 5 000 m |  | m3 | 153
|  |  | 0106020301 | Premiestnenie - vodorovné - do 5 000 m - tr. horniny 1-4 |  | m3 | 153
|  |  |  | prebytočná zemina = pieskové lôžko + obetónovanie chráničiek (140+45) | 153
9 |  | 01060700 |  | Premiestnenie - nakladanie, prekladanie, vykladanie |  | m3 | 306
|  |  | 0106070001 | Premiestnenie - nakladanie, prekladanie, vykladanie - tr. horniny 1-4 |  | m3 | 306
|  |  |  | výkop*2 | 306
10 |  | 01090301 |  | Pretláčanie potrubia - z plastických hmôt - tr. hor. 1-4 |  | m | 30
|  |  | 0109030101 | Pretláčanie potrubia - z plastických hmôt - tr. hor. 1-4 - DN do 200 mm |  | m | 30
|  |  |  | pretláčanie rúry HDPE 110 | 30
| 45.23.33 |  |  | PRÁCE NA SPODNEJ STAVBE DIAĽNÍC, CIEST, ULÍC A CHODNÍKOV
11 |  | 22251284 |  | Doplňujúce konštrukcie, kábelovody z rúr plastových |  | m | 260
|  |  | 2225128401 | Doplňujúce konštrukcie, kábelovody z rúr plastových z polyetylénu |  | m | 260
|  |  |  | korugovaná chránička HDPE 110 2*(15+15+15+20+15+15+20+15) | 260
| 45.26.23 |  |  | BETONÁRSKE PRÁCE
12 |  | 11010201 |  | Základy - pätky - betón prostý |  | m3 | 47.23
|  |  | 1101020107 | Základy - pätky - betón prostý - tr. C30/37 (B35) |  | m3 | 47.23
|  |  |  | betónový základ pre OS (0,8x0,8x1,8)*41 | 47.23
13 |  | 11190401 |  | Kompletné konštrukcie - kanály inžinierskych sietí, nádržky - betón prostý |  | m3 | 19.5
|  |  | 1119040104 | Kompletné konštrukcie - kanály inžinierskych sietí, nádržky - betón prostý - tr. C16/20 (B20) |  | m3 | 19.5
|  |  |  | obetónovanie chráničiek pod spevnenými komunikáciami (0,5*0,3*(15+15+15+20+15+15+20+15)) | 19.5 |  |  | 130
| 45.31.61 |  |  | INŠTALOVANIE VONKAJŠÍCH OSVETĽOVACÍCH ZARIADENÍ A OSVETLENIA CIEST
14 |  | 91080101 |  | Káble Cu - NN silové |  | m | 2400
|  |  | 9108010101 | Káble Cu - NN silové - ulož. voľne - vrátane káblových súborov |  | m | 820
|  |  |  | CYKY-J 3x1,5mm2 - kábel z rozvodnice ku svietidlu (41*20) | 820
|  |  | 9108010108 | Káble Cu - NN silové - ulož. v chráničkách |  | m | 1580
|  |  |  | CYKY-J 4x16mm2 v chráničke HDPE DN 110 , vrátane výstražnej fólie | 1570
|  |  |  | CYKY-J 4x50mm2 v chráničke HDPE DN 110 , vrátane výstražnej fólie | 10
15 |  | 91080118 |  | Káble Cu - NN zaťahovanie káblov |  | m | 1570
|  |  | 9108011801 | Káble Cu - NN zaťahovanie káblov do chráničiek |  | m | 1570
|  |  |  | zatiahnutie káblov VO do chráničiek | 1570
16 |  | 91100107 |  | Káblové súbory - ukončenie vodičov - NN - ukončenie vodičov v rozvádzačoch |  | ks | 93
|  |  | 9110010701 | Káblové súbory - ukončenie vodičov - NN - ukončenie vodičov v rozvádzačoch - koncovkami staničnými |  | ks | 93
|  |  |  | káblové koncovky, rozdeľovacie hlavy (41*2+4+5+2) | 93
17 |  | 91120103 |  | Prístroje istiace - poistky NN - valcové |  | ks | 41
|  |  | 9112010301 | Prístroje istiace - poistky NN - valcové - vstavné |  | ks | 41
|  |  |  | poistka 6A do stožiarovej rozvodnice | 41
18 |  | 91120301 |  | Prístroje istiace - ochrany prepäťové - NN |  | ks | 82
|  |  | 9112030102 | Prístroje istiace - ochrany prepäťové - NN - vonkajšie |  | ks | 82
|  |  |  | SPD do rozvodnice FLP‑12,5 V/1+1 | 41
|  |  |  | SPD do LED svietidla SP-T2+T3-320/Y-CLT-LED | 41
19 |  | 91190107 |  | Rozvádzače - NN - skrine |  | ks | 1
|  |  | 9119010701 | Rozvádzače - NN - skrine - silové, prúd striedavý |  | ks | 1
|  |  |  | rozvádzač RVO-NDS, komplet vrátane inštalácie osadenia a zapojenia podľa výkresu č.3, vrátane OPOS a integrácie do riadiaceho systému správcu, podlieha schváleniu budúceho správcu objektu | 1
20 |  | 91200101 |  | Svietidlá a osvetľovacie zariadenia - stožiare - osvetľovacie |  | ks | 41
|  |  | 9120010101 | Svietidlá a osvetľovacie zariadenia - stožiare - osvetľovacie - oceľové |  | ks | 41
|  |  |  | osvetľovací stožiar OSUD-10 | 35
|  |  |  | osvetľovací stožiar OSUD-OP-06-114 | 6
21 |  | 91200202 |  | Svietidlá a osvetľovacie zariadenia - svietidlá - pouličné |  | ks | 41
|  |  | 9120020204 | Svietidlá a osvetľovacie zariadenia - svietidlá - pouličné - LED |  | ks | 41
|  |  |  | Svietidlo LED BGP623, 13000lm, CLO-Constant Light Output, 90W, riadiaci system CITYTOUCH, DM11, SR konektor, 4000K, RA70, Gris Sable 900, ploché sklo, dvojité tesnenie, IP66, IK09, Trieda izolácie II, Životnosť L94B10=100000h, Vyhlásenie CE, Certifikát ENEC+, riadenie CITYTOUCH, vrátane pepäťovej ochrany a drivera - podlieha schváleniu mesta Košice | 35
|  |  |  | Svietidlo LED BGP623, 16000lm, CLO-Constant Light Output, 105W, riadiaci system CITYTOUCH, DPR/DPL, SR konektor, 5700K, RA70, Gris Sable 900, ploché sklo, dvojité tesnenie, IP66, IK09, Trieda izolácie II, Životnosť L94B10=100000h, Vyhlásenie CE, Certifikát ENEC+, riadenie CITYTOUCH, vrátane pepäťovej ochrany a drivera - podlieha schváleniu mesta Košice | 6
22 |  | 91200501 |  | Svietidlá a osvetľovacie zariadenia - príslušenstvo pre svietidlá |  | ks | 41
|  |  | 9120050102 | Svietidlá a osvetľovacie zariadenia - príslušenstvo pre svietidlá, výložníky |  | ks | 41
|  |  |  | výložník V1T-10-114 | 35
|  |  |  | výložník V1T-OP-30-114 | 6
23 |  | 91200502 |  | Svietidlá a osvetľovacie zariadenia - príslušenstvo pre stožiare |  | ks | 41
|  |  | 9120050201 | Svietidlá a osvetľovacie zariadenia - príslušenstvo pre stožiare, stožiarové rozvodnice, vrátane montáže a skúšok |  | ks | 41
|  |  |  | stožiarova rozvodnica pre 1 okruh vrátane prepäťovej ochrany | 41
24 |  | 91220702 |  | Uzemňovacie a bleskozvodné vedenia - svorky - pre vedenia v zemi |  | ks | 123
|  |  | 9122070201 | Uzemňovacie a bleskozvodné vedenia - svorky - pre vedenia v zemi - FeZn |  | ks | 123
|  |  |  | uzemňovacia svorka (41*2) | 82
|  |  |  | skúšobná svorka (41) | 41
25 |  | 91221001 |  | Uzemňovacie a bleskozvodné vedenia - vedenia v zemi - FeZn |  | m | 1421.5
|  |  | 9122100102 | Uzemňovacie a bleskozvodné vedenia - vedenia v zemi - FeZn - drôtové |  | m | 61.5
|  |  |  | uzemňovací drôt FeZn 10 (41*1,5) | 61.5
|  |  | 9122100103 | Uzemňovacie a bleskozvodné vedenia - vedenia v zemi - FeZn - pásové |  | m | 1360
|  |  |  | uzemňovací pás FeZn 30x4 | 1360
26 |  | 91221201 |  | Uzemňovacie a bleskozvodné vedenia - nátery - zvodových vodičov |  | m | 20.5
|  |  | 9122120101 | Uzemňovacie a bleskozvodné vedenia - nátery - zvodových vodičov - 1x základný, 2x krycí |  | m | 20.5
|  |  |  | náter uzemňovacieho vodiča (41*0,5) | 20.5
27 |  | 91221401 |  | Uzemňovacie a bleskozvodné vedenia - meranie - rezistencie uzemnenia |  | ks | 42
|  |  | 9122140101 | Uzemňovacie a bleskozvodné vedenia - meranie - rezistencie uzemnenia - jedného zvodu |  | ks | 42
|  |  |  | meranie rezistencie uzemnenia stožiarov | 41
|  |  |  | meranie rezistencie uzemnenia rozvádzača RVO | 1
28 |  | 91221501 |  | Uzemňovacie a bleskozvodné vedenia - revízie - bleskozvodu |  | ks | 42
|  |  | 9122140101 | Uzemňovacie a bleskozvodné vedenia - revízie - bleskozvodu - za jeden zvod |  | ks | 42
|  |  |  | revízie (rozvádzač + uzemnenie OS) | 42

## 649-00 SP (hidden)
1 | 649-00 | Verejné osvetlenie v križovatke Haniska v km 5,500 R2 | 45.11.11 | 05010104 | 45.11.115010104 | Búranie konštrukcií základov, betónových | m3 | 2 | 0 | 0
2 | 649-00 | Verejné osvetlenie v križovatke Haniska v km 5,500 R2 | 45.11.11 | 05020340 | 45.11.115020340 | Vybúranie, odstránenie konštrukcií - inštalačného vedenia a príslušenstva elektroinštalačného | ks | 1 | 0 | 0
3 | 649-00 | Verejné osvetlenie v križovatke Haniska v km 5,500 R2 | 45.11.11 | 05080200 | 45.11.115080200 | Doprava vybúraných hmôt vodorovná | t | 5.2 | 0 | 0
4 | 649-00 | Verejné osvetlenie v križovatke Haniska v km 5,500 R2 | 45.11.20 | 01030102 | 45.11.201030102 | Hĺbené vykopávky jám nezapažených | m3 | 98.7 | 0 | 0
5 | 649-00 | Verejné osvetlenie v križovatke Haniska v km 5,500 R2 | 45.11.20 | 01030201 | 45.11.201030201 | Hĺbené vykopávky rýh š. do 600 mm | m3 | 421.28 | 0 | 0
6 | 649-00 | Verejné osvetlenie v križovatke Haniska v km 5,500 R2 | 45.11.20 | 01040401 | 45.11.201040401 | Konštrukcie z hornín - zásypy bez zhutnenia | m3 | 85.82 | 0 | 0
7 | 649-00 | Verejné osvetlenie v križovatke Haniska v km 5,500 R2 | 45.11.20 | 01040402 | 45.11.201040402 | Konštrukcie z hornín - zásypy so zhutnením | m3 | 367 | 0 | 0
8 | 649-00 | Verejné osvetlenie v križovatke Haniska v km 5,500 R2 | 45.11.20 | 01060203 | 45.11.201060203 | Premiestnenie - vodorovné - do 5 000 m | m3 | 153 | 0 | 0
9 | 649-00 | Verejné osvetlenie v križovatke Haniska v km 5,500 R2 | 45.11.20 | 01060700 | 45.11.201060700 | Premiestnenie - nakladanie, prekladanie, vykladanie | m3 | 306 | 0 | 0
10 | 649-00 | Verejné osvetlenie v križovatke Haniska v km 5,500 R2 | 45.11.20 | 01090301 | 45.11.201090301 | Pretláčanie potrubia - z plastických hmôt - tr. hor. 1-4 | m | 30 | 0 | 0
11 | 649-00 | Verejné osvetlenie v križovatke Haniska v km 5,500 R2 | 45.23.33 | 22251284 | 45.23.3322251284 | Doplňujúce konštrukcie, kábelovody z rúr plastových | m | 260 | 0 | 0
12 | 649-00 | Verejné osvetlenie v križovatke Haniska v km 5,500 R2 | 45.26.23 | 11010201 | 45.26.2311010201 | Základy - pätky - betón prostý | m3 | 47.23 | 0 | 0
13 | 649-00 | Verejné osvetlenie v križovatke Haniska v km 5,500 R2 | 45.26.23 | 11190401 | 45.26.2311190401 | Kompletné konštrukcie - kanály inžinierskych sietí, nádržky - betón prostý | m3 | 19.5 | 0 | 0
14 | 649-00 | Verejné osvetlenie v križovatke Haniska v km 5,500 R2 | 45.31.61 | 91080101 | 45.31.6191080101 | Káble Cu - NN silové | m | 2400 | 0 | 0
15 | 649-00 | Verejné osvetlenie v križovatke Haniska v km 5,500 R2 | 45.31.61 | 91080118 | 45.31.6191080118 | Káble Cu - NN zaťahovanie káblov | m | 1570 | 0 | 0
16 | 649-00 | Verejné osvetlenie v križovatke Haniska v km 5,500 R2 | 45.31.61 | 91100107 | 45.31.6191100107 | Káblové súbory - ukončenie vodičov - NN - ukončenie vodičov v rozvádzačoch | ks | 93 | 0 | 0
17 | 649-00 | Verejné osvetlenie v križovatke Haniska v km 5,500 R2 | 45.31.61 | 91120103 | 45.31.6191120103 | Prístroje istiace - poistky NN - valcové | ks | 41 | 0 | 0
18 | 649-00 | Verejné osvetlenie v križovatke Haniska v km 5,500 R2 | 45.31.61 | 91120301 | 45.31.6191120301 | Prístroje istiace - ochrany prepäťové - NN | ks | 82 | 0 | 0
19 | 649-00 | Verejné osvetlenie v križovatke Haniska v km 5,500 R2 | 45.31.61 | 91190107 | 45.31.6191190107 | Rozvádzače - NN - skrine | ks | 1 | 0 | 0
20 | 649-00 | Verejné osvetlenie v križovatke Haniska v km 5,500 R2 | 45.31.61 | 91200101 | 45.31.6191200101 | Svietidlá a osvetľovacie zariadenia - stožiare - osvetľovacie | ks | 41 | 0 | 0
21 | 649-00 | Verejné osvetlenie v križovatke Haniska v km 5,500 R2 | 45.31.61 | 91200202 | 45.31.6191200202 | Svietidlá a osvetľovacie zariadenia - svietidlá - pouličné | ks | 41 | 0 | 0
22 | 649-00 | Verejné osvetlenie v križovatke Haniska v km 5,500 R2 | 45.31.61 | 91200501 | 45.31.6191200501 | Svietidlá a osvetľovacie zariadenia - príslušenstvo pre svietidlá | ks | 41 | 0 | 0
23 | 649-00 | Verejné osvetlenie v križovatke Haniska v km 5,500 R2 | 45.31.61 | 91200502 | 45.31.6191200502 | Svietidlá a osvetľovacie zariadenia - príslušenstvo pre stožiare | ks | 41 | 0 | 0
24 | 649-00 | Verejné osvetlenie v križovatke Haniska v km 5,500 R2 | 45.31.61 | 91220702 | 45.31.6191220702 | Uzemňovacie a bleskozvodné vedenia - svorky - pre vedenia v zemi | ks | 123 | 0 | 0
25 | 649-00 | Verejné osvetlenie v križovatke Haniska v km 5,500 R2 | 45.31.61 | 91221001 | 45.31.6191221001 | Uzemňovacie a bleskozvodné vedenia - vedenia v zemi - FeZn | m | 1421.5 | 0 | 0
26 | 649-00 | Verejné osvetlenie v križovatke Haniska v km 5,500 R2 | 45.31.61 | 91221201 | 45.31.6191221201 | Uzemňovacie a bleskozvodné vedenia - nátery - zvodových vodičov | m | 20.5 | 0 | 0
27 | 649-00 | Verejné osvetlenie v križovatke Haniska v km 5,500 R2 | 45.31.61 | 91221401 | 45.31.6191221401 | Uzemňovacie a bleskozvodné vedenia - meranie - rezistencie uzemnenia | ks | 42 | 0 | 0
28 | 649-00 | Verejné osvetlenie v križovatke Haniska v km 5,500 R2 | 45.31.61 | 91221501 | 45.31.6191221501 | Uzemňovacie a bleskozvodné vedenia - revízie - bleskozvodu | ks | 42 | 0 | 0
|  | Celkom za objekt | [7 empty] | 0