## 650-00
STAVBA: |  |  | Rýchlostná cesta R2 Šaca - Košické Olšany, I. úsek
OBJEKT : |  |  | 650-00 | Preložka telekomunikačných káblov ST v km 0,140-1,620 R2
KS : |  | 2224
POLOŽKA |  |  |  | VÝKAZ VÝMER |  | M.J. | MNOŽ.
Č. | KÓD AP |  | KÓD PP
| 45.11.20 |  |  | VÝKOPOVÉ ZEMNÉ PRÁCE A PRESUN ZEMÍN
1 |  | 01030102 |  | Hĺbené vykopávky jám nezapažených |  | m3 | 80
|  |  | 0103010207 | Hĺbené vykopávky jám nezapažených, tr. horniny 1-4 |  | m3 | 80
|  |  |  | jama pre spojky (2*2*20) | 80
2 |  | 01030201 |  | Hĺbené vykopávky rýh š. do 600 mm |  | m3 | 756.4
|  |  | 0103020103 | Hĺbené vykopávky rýh š. do 600 mm, tr.horniny 4 |  | m3 | 756.4
|  |  |  | pod spevnenými komunikáciami (0,5*1,2*(152)) | 91.2
|  |  |  | voľný terén (0,5*0,8*(1850-152-10-55+30)) | 665.2
3 |  | 01040401 |  | Konštrukcie z hornín - zásypy bez zhutnenia |  | m3 | 166.3
|  |  | 0104040102 | Konštrukcie z hornín - zásypy bez zhutnenia - tr.horniny 3 |  | m3 | 166.3
|  |  |  | pieskové lôžko (0,5*0,2*(800-27)) | 166.3 | m3
|  |  |  | piesok v tonách (m3*1600/1000 t) | 266.08 | t
4 |  | 01040402 |  | Konštrukcie z hornín - zásypy so zhutnením |  | m3 | 647
|  |  | 0104040207 | Konštrukcie z hornín - zásypy so zhutnením - tr. horniny 1-4 |  | m3 | 647
|  |  |  | výkop-(pieskové lôžko+obetónovanie chráničiek) (80+756)-(166+23) | 647
5 |  | 01060203 |  | Premiestnenie - vodorovné - do 5 000 m |  | m3 | 189
|  |  | 0106020301 | Premiestnenie - vodorovné - do 5 000 m - tr. horniny 1-4 |  | m3 | 189
|  |  |  | vytlačená zemina=pieskové lôžko+obetónovanie chráničiek | 189
6 |  | 01060700 |  | Premiestnenie - nakladanie, prekladanie, vykladanie |  | m3 | 378
|  |  | 0106070001 | Premiestnenie - nakladanie, prekladanie, vykladanie - tr. horniny 1-4 |  | m3 | 378
|  |  |  | premiestnenie*2 | 378
7 |  | 01090301 |  | Pretláčanie potrubia - z plastických hmôt - tr. hor. 1-4 |  | m | 248
|  |  | 0109030101 | Pretláčanie potrubia - z plastických hmôt - tr. hor. 1-4 - DN do 200 mm |  | m | 248
|  |  |  | pretláčanie rúry HDPE110 vrátane štartovacej a cieľovej jamy, komplet 4* (52+10) | 248
| 45.31.43 |  |  | INŠTALOVANIE TELEFÓNNYCH KÁBLOV, POKLÁDKA KÁBLOV
8 |  | 92010101 |  | Vedenia nadzemné - stožiare - jednoduché |  | ks | 2
|  |  | 9201010102 | Vedenia nadzemné - stožiare - jednoduché - drevené, s pätkou |  | ks | 2
|  |  |  | stĺpový objekt , stožiar drevený pätkovaný Jp-6m, vrátane pätky, kotevnej objímky a uzemnenia , komplet | 2
9 |  | 92022002 |  | Vedenia vonkajšie, káblové (miestne siete) - rozvádzače - plastové |  | ks | 2
|  |  | 9202200201 | Vedenia vonkajšie, káblové (miestne siete) - rozvádzače - plastové -upev. na kovovú konštrukciu |  | ks | 2
|  |  |  | účastnícky rozvádzač na stĺp komplet | 2
10 |  | 92020101 |  | Vedenia vonkajšie, káblové (miestne siete) - káble miestne telefónne |  | m | 2690
|  |  | 9202010105 | Vedenia vonkajšie, káblové (miestne siete) - káble miestne telefónne ulož. v chráničkách |  | m | 2690
|  |  |  | TCEPKPFLE 150XN0,8 vrátane výstražnej fólie (2170+250+250) | 2670
|  |  |  | TCEPKPFLE 5XN0,8 vrátane výstražnej fólie | 10
|  |  |  | TCEPKPFLE 10XN0,8 vrátane výstražnej fólie | 10
11 |  | 92020201 |  | Vedenia vonkajšie, káblové (miestne siete) - spojky káblové rovné |  | ks | 20
|  |  | 9202020101 | Vedenia vonkajšie, káblové (miestne siete) - spojky káblové rovné, spájanie žíl zátorkami |  | ks | 20
|  |  |  | spojka NITTO JCSA400 vrátane predpísaných meraní podľa požiadaviek správcu objektu | 20 | ks
| 45.23.33 |  |  | PRÁCE NA SPODNEJ STAVBE DIAĽNÍC, CIEST, ULÍC A CHODNÍKOV
12 |  | 22251284 |  | Doplňujúce konštrukcie, kábelovody z rúr plastových |  | m | 2722
|  |  | 2225128401 | Doplňujúce konštrukcie, kábelovody z rúr plastových z polyetylénu |  | m | 2722
|  |  |  | chránička HDPE 110 káblové podchody (2*(12+10+10+20+35+15+10+10+10+10+10) + 4* (10+52)) | 552 | m
|  |  |  | optorúra HDPE 40/32 mm | 2170 | m
|  |  |  | vrátane : rezonančný marker | 30 | ks
| 45.26.23 |  |  | BETONÁRSKE PRÁCE
13 |  | 11190401 |  | Kompletné konštrukcie - kanály inžinierskych sietí, nádržky - betón prostý |  | m3 | 22.8
|  |  | 1119040104 | Kompletné konštrukcie - kanály inžinierskych sietí, nádržky - betón prostý - tr. C16/20 (B20) |  | m3 | 22.8
|  |  |  | obetónovanie chráničiek pod spevnenými komunikáciami (0,5*0,3*(12+10+10+20+35+15+10+10+10+10+10)) | 22.8

## 650-00 SP (hidden)
1 | 650-00 | Preložka telekomunikačných káblov ST v km 0,140-1,620 R2 | 45.11.20 | 01030102 | 45.11.201030102 | Hĺbené vykopávky jám nezapažených | m3 | 80 | 0 | 0
2 | 650-00 | Preložka telekomunikačných káblov ST v km 0,140-1,620 R2 | 45.11.20 | 01030201 | 45.11.201030201 | Hĺbené vykopávky rýh š. do 600 mm | m3 | 756.4 | 0 | 0
3 | 650-00 | Preložka telekomunikačných káblov ST v km 0,140-1,620 R2 | 45.11.20 | 01040401 | 45.11.201040401 | Konštrukcie z hornín - zásypy bez zhutnenia | m3 | 166.3 | 0 | 0
4 | 650-00 | Preložka telekomunikačných káblov ST v km 0,140-1,620 R2 | 45.11.20 | 01040402 | 45.11.201040402 | Konštrukcie z hornín - zásypy so zhutnením | m3 | 647 | 0 | 0
5 | 650-00 | Preložka telekomunikačných káblov ST v km 0,140-1,620 R2 | 45.11.20 | 01060203 | 45.11.201060203 | Premiestnenie - vodorovné - do 5 000 m | m3 | 189 | 0 | 0
6 | 650-00 | Preložka telekomunikačných káblov ST v km 0,140-1,620 R2 | 45.11.20 | 01060700 | 45.11.201060700 | Premiestnenie - nakladanie, prekladanie, vykladanie | m3 | 378 | 0 | 0
7 | 650-00 | Preložka telekomunikačných káblov ST v km 0,140-1,620 R2 | 45.11.20 | 01090301 | 45.11.201090301 | Pretláčanie potrubia - z plastických hmôt - tr. hor. 1-4 | m | 248 | 0 | 0
8 | 650-00 | Preložka telekomunikačných káblov ST v km 0,140-1,620 R2 | 45.31.43 | 92010101 | 45.31.4392010101 | Vedenia nadzemné - stožiare - jednoduché | ks | 2 | 0 | 0
9 | 650-00 | Preložka telekomunikačných káblov ST v km 0,140-1,620 R2 | 45.31.43 | 92022002 | 45.31.4392022002 | Vedenia vonkajšie, káblové (miestne siete) - rozvádzače - plastové | ks | 2 | 0 | 0
10 | 650-00 | Preložka telekomunikačných káblov ST v km 0,140-1,620 R2 | 45.31.43 | 92020101 | 45.31.4392020101 | Vedenia vonkajšie, káblové (miestne siete) - káble miestne telefónne | m | 2690 | 0 | 0
11 | 650-00 | Preložka telekomunikačných káblov ST v km 0,140-1,620 R2 | 45.31.43 | 92020201 | 45.31.4392020201 | Vedenia vonkajšie, káblové (miestne siete) - spojky káblové rovné | ks | 20 | 0 | 0
12 | 650-00 | Preložka telekomunikačných káblov ST v km 0,140-1,620 R2 | 45.23.33 | 22251284 | 45.23.3322251284 | Doplňujúce konštrukcie, kábelovody z rúr plastových | m | 2722 | 0 | 0
13 | 650-00 | Preložka telekomunikačných káblov ST v km 0,140-1,620 R2 | 45.26.23 | 11190401 | 45.26.2311190401 | Kompletné konštrukcie - kanály inžinierskych sietí, nádržky - betón prostý | m3 | 22.8 | 0 | 0
|  | Celkom za objekt | [7 empty] | 0