## 674-01
STAVBA: |  |  | Rýchlostná cesta R2 Šaca - Košické Olšany, I. úsek
OBJEKT : |  |  | 674-01 | Preložka zariadenia katódovej ochrany SPP v km 0,500 R2
KS : |  | 2212
POLOŽKA |  |  |  | VÝKAZ VÝMER |  | M.J. | MNOŽ.
Č. | KÓD AP |  | KÓD PP
| 45.11.20 |  |  | VÝKOPOVÉ ZEMNÉ PRÁCE A PRESUN ZEMÍN
1 |  | 01030102 |  | Hĺbené vykopávky jám nezapažených |  | m3 | 8
|  |  | 0103010207 | Hĺbené vykopávky - jám - nezapažených - tr. horniny 1-4 |  | m3 | 8
|  |  |  | výkop pre osadenie DBR, MS a navernia káblov na potrubie | 8
2 |  | 01040402 |  | Konštrukcie z hornín - zásypy so zhutnením |  | m3 | 8
|  |  | 0104040207 | Konštrukcie z hornín - zásypy so zhutnením - tr. horniny 1-4 |  | m3 | 8
|  |  |  | zásyp jamy a ryhy | 8
| 45.23.11 |  |  | VŠEOBECNÉ PRÁCE NA STAVBE DIAĽKOVÝCH POTRUBNÝCH VEDENÍ
3 |  | 27011286 |  | Plynovody, ostatné montážne práce, katodická ochrana potrubia |  | ks | 2
|  |  | 2701128603 | Plynovody, ostatné montážne práce, katodická ochrana potrubia, spojovacie a prepojovacie objekty - DBR + MS110 | 1 | ks | 1
|  |  | 2701128604 | Plynovody, ostatné montážne práce, katodická ochrana potrubia, regulačné objekty - demontáž stanice EPD | 1 | ks | 1
4 |  | 27011287 |  | Plynovody, ostatné montážne práce, revízie |  | kpl | 1
|  |  |  | kontrola funkcie MS110, kontrola zapojenia PO-A-MS-1, meranie potenciálov potrubie-pôda | 1
| 45.31.56 |  |  | INŠTALOVANIE NÍZKEHO NAPÄTIA
5 |  | 91080101 |  | Káble Cu - NN káble silové |  | m | 1960
|  |  | 9108010101 | Káble Cu - NN káble silové ulož. voľne |  | m | 1960
|  |  |  | CYKY-O 4x10 mm2, vrátane výstražnej fólie | 10
|  |  |  | CYKY-O 4x35 mm2, vrátane výstražnej fólie | 1950
6 |  | 91080118 |  | Káble Cu - NN zaťahovanie káblov |  | m | 69
|  |  | 9108011801 | Káble Cu - NN zaťahovanie káblov do chráničiek | 69 | m | 69
7 |  | 91100106 |  | Káblové súbory, ukončenie vodičov - NN priechodky |  | ks | 15
|  |  | 9110010601 | Káblové súbory, ukončenie vodičov - NN priechodky tesniace | 15 | ks | 15
8 |  | 91100111 |  | Káblové súbory, ukončenie vodičov - NN ukonč. celoplastových káblov |  | ks | 5
|  |  | 9110011105 | Káblové súbory, ukončenie vodičov - NN ukonč. celoplastových káblov zmršt. hadicami | 4 | ks | 4
|  |  | 9110011110 | Káblové súbory, ukončenie vodičov - NN ukonč. celoplastových káblov letovaním - metalotermicke navarenie kábla na potrubie | 1 | ks | 1
9 |  | 91100118 |  | Káblové súbory, ukončenie vodičov - NN ochrana spojky |  | ks | 1
|  |  | 9110011801 | Káblové súbory, ukončenie vodičov - NN ochrana spojky protikorózna - zaizolovanie navarenie kábla | 1 | ks | 1

## 674-01 SP (hidden)
1 | 674-01 | Preložka zariadenia katódovej ochrany SPP v km 0,500 R2 | 45.00.00 | 00030116 | 45.00.0030116 | Geodetické práce, vykonávané pred výstavbou, určenie vytyčovacej siete, vytýčenie staveniska, staveb. objektu | kpl | 1 | 0 | 0
2 | 674-01 | Preložka zariadenia katódovej ochrany SPP v km 0,500 R2 | 45.00.00 | 00030332 | 45.00.0030332 | Geodetické práce, vykonávané po výstavbe, kontrolné merania zhotoveného objektu | kpl | 1 | 0 | 0
3 | 674-01 | Preložka zariadenia katódovej ochrany SPP v km 0,500 R2 | 45.00.00 | 00030707 | 45.00.0030707 | Požiadavky objednávateľa ostatné požiadavky na skúšky | ks | 1 | 0 | 0
4 | 674-01 | Preložka zariadenia katódovej ochrany SPP v km 0,500 R2 | 45.11.20 | 01030102 | 45.11.201030102 | Hĺbené vykopávky jám nezapažených | m3 | 8 | 0 | 0
5 | 674-01 | Preložka zariadenia katódovej ochrany SPP v km 0,500 R2 | 45.11.20 | 01040402 | 45.11.201040402 | Konštrukcie z hornín - zásypy so zhutnením | m3 | 8 | 0 | 0
6 | 674-01 | Preložka zariadenia katódovej ochrany SPP v km 0,500 R2 | 45.23.11 | 27011286 | 45.23.1127011286 | Plynovody, ostatné montážne práce, katodická ochrana potrubia | ks | 2 | 0 | 0
7 | 674-01 | Preložka zariadenia katódovej ochrany SPP v km 0,500 R2 | 45.23.11 | 27011287 | 45.23.1127011287 | Plynovody, ostatné montážne práce, revízie | kpl | 1 | 0 | 0
8 | 674-01 | Preložka zariadenia katódovej ochrany SPP v km 0,500 R2 | 45.31.56 | 91080101 | 45.31.5691080101 | Káble Cu - NN káble silové | m | 1960 | 0 | 0
9 | 674-01 | Preložka zariadenia katódovej ochrany SPP v km 0,500 R2 | 45.31.56 | 91080118 | 45.31.5691080118 | Káble Cu - NN zaťahovanie káblov | m | 69 | 0 | 0
10 | 674-01 | Preložka zariadenia katódovej ochrany SPP v km 0,500 R2 | 45.31.56 | 91100106 | 45.31.5691100106 | Káblové súbory, ukončenie vodičov - NN priechodky | ks | 15 | 0 | 0
11 | 674-01 | Preložka zariadenia katódovej ochrany SPP v km 0,500 R2 | 45.31.56 | 91100111 | 45.31.5691100111 | Káblové súbory, ukončenie vodičov - NN ukonč. celoplastových káblov | ks | 5 | 0 | 0
12 | 674-01 | Preložka zariadenia katódovej ochrany SPP v km 0,500 R2 | 45.31.56 | 91100118 | 45.31.5691100118 | Káblové súbory, ukončenie vodičov - NN ochrana spojky | ks | 1 | 0 | 0
|  | Celkom za objekt | [7 empty] | 0