## 674-02
STAVBA: |  |  | Rýchlostná cesta R2 Šaca - Košické Olšany, I. úsek
OBJEKT : |  |  | 674-02 | Preložka zariadenia katódovej ochrany SPP v križovatke Ľudvíkov Dvor
KS : |  | 2212
POLOŽKA |  |  |  | VÝKAZ VÝMER |  | M.J. | MNOŽ.
Č. | KÓD AP |  | KÓD PP
| 45.11.20 |  |  | VÝKOPOVÉ ZEMNÉ PRÁCE A PRESUN ZEMÍN
1 |  | 01030102 |  | Hĺbené vykopávky jám nezapažených |  | m3 | 16
|  |  | 0103010207 | Hĺbené vykopávky - jám - nezapažených - tr. horniny 1-4 |  | m3 | 16
|  |  |  | výkop pre osadenie DBR, MS a navernia káblov na potrubie | 16
2 |  | 01030201 |  | Hĺbené vykopávky rýh š. do 600 mm |  | m3 | 31.4
|  |  | 0103020107 | Hĺbené vykopávky rýh š. do 600 mm, tr.horniny 1-4 |  | m3 | 31.4
|  |  |  | ryha pre kábel (0,5*1*60 + 0,35*0,8*5) | 31.4
3 |  | 01040402 |  | Konštrukcie z hornín - zásypy so zhutnením |  | m3 | 48
|  |  | 0104040207 | Konštrukcie z hornín - zásypy so zhutnením - tr. horniny 1-4 |  | m3 | 48
|  |  |  | zásyp jám a rýh | 48
4 |  | 01080501 |  | Povrchové úpravy terénu, úpravy povrchov rozprestretím ornice |  | m2 | 32
|  |  | 0108050101 | Povrchové úpravy terénu, úpravy povrchov rozprestretím ornice na rovine |  | m2 | 32
|  |  |  | (60*0,5 + 5*0,35) | 32
| 45.23.11 |  |  | VŠEOBECNÉ PRÁCE NA STAVBE DIAĽKOVÝCH POTRUBNÝCH VEDENÍ
5 |  | 27011286 |  | Plynovody, ostatné montážne práce, katodická ochrana potrubia |  | ks | 4
|  |  | 2701128603 | Plynovody, ostatné montážne práce, katodická ochrana potrubia, spojovacie a prepojovacie objekty - DBR + MS110 | 2 | ks | 2
|  |  | 2701128604 | Plynovody, ostatné montážne práce, katodická ochrana potrubia, regulačné objekty - demontáž stanice KAO | 1 | ks | 1
|  |  | 2701128604 | Plynovody, ostatné montážne práce, katodická ochrana potrubia, regulačné objekty - montáž stanice KAO na novom mieste | 1 | ks | 1
6 |  | 27011287 |  | Plynovody, ostatné montážne práce, revízie |  | kpl | 1
kontrola funkcie MS110, kontrola zapojenia PO-A-MS-2,3, meranie potenciálov potrubie-pôda, prvá regulácia SKAO
7 |  | 27070401 |  | Chráničky z rúr plastových, nedelená |  | m | 1
|  |  | 2707040101 | Chráničky z rúr plastových, nedelená, do D 219 mm | 1 | m | 1
| 45.31.56 |  |  | INŠTALOVANIE NÍZKEHO NAPÄTIA
8 |  | 91080101 |  | Káble Cu - NN káble silové |  | m | 550
|  |  | 9108010101 | Káble Cu - NN káble silové ulož. voľne |  | m | 550
|  |  |  | CYKY-O 4x10 mm2, vrátane výstražnej fólie | 195
|  |  |  | CYKY-O 3x4 mm2, vrátane výstražnej fólie | 175
|  |  |  | CHBU 1x120 mm2, vrátane výstražnej fólie | 180
9 |  | 91080118 |  | Káble Cu - NN zaťahovanie káblov |  | m | 112
|  |  | 9108011801 | Káble Cu - NN zaťahovanie káblov do chráničiek | 112 | m | 112
10 |  | 91090101 |  | Káble Al - NN káble silové |  | m | 265
|  |  | 9109010101 | Káble Al - NN káble splové ulož. voľne |  | m | 265
|  |  |  | NAYY-J 4x25 mm2, vrátane výstražnej fólie | 10
|  |  |  | AYKY 4x25 mm2, vrátane výstražnej fólie | 255
11 |  | 91100102 |  | Káblové súbory, ukončenie vodičov - NN káblové koncovky vonkajšie |  | ks | 4
|  |  | 9110010202 | Káblové súbory, ukončenie vodičov - NN káblové koncovky vonkajšie viacžilové | 4 | ks | 4
koncovky Reychem 1 kV do 120 mm2
12 |  | 91100103 |  | Káblové súbory, ukončenie vodičov - NN káblové spojky priame |  | ks | 1
|  |  | 9110010302 | Káblové súbory, ukončenie vodičov - NN káblové spojky priame viacžilové | 1 | ks | 1
13 |  | 91100106 |  | Káblové súbory, ukončenie vodičov - NN priechodky |  | ks | 50
|  |  | 9110010601 | Káblové súbory, ukončenie vodičov - NN priechodky tesniace | 50 | ks | 50
14 |  | 91100107 |  | Káblové súbory, ukončenie vodičov - NN ukonč. vodičov v rozvádzačoch |  | ks | 4
|  |  | 9110010703 | Káblové súbory, ukončenie vodičov - NN ukonč. vodičov v rozvádzačoch vodičovými koncovkami | 4 | ks | 4
15 |  | 91100111 |  | Káblové súbory, ukončenie vodičov - NN ukonč. celoplastových káblov |  | ks | 16
|  |  | 9110011105 | Káblové súbory, ukončenie vodičov - NN ukonč. celoplastových káblov zmršt. hadicami | 14 | ks | 14
|  |  | 9110011110 | Káblové súbory, ukončenie vodičov - NN ukonč. celoplastových káblov letovaním - metalotermicke navarenie kábla na potrubie | 2 | ks | 2
16 |  | 91100118 |  | Káblové súbory, ukončenie vodičov - NN ochrana spojky |  | ks | 3
|  |  | 9110011801 | Káblové súbory, ukončenie vodičov - NN ochrana spojky protikorózna - zaizolovanie navarenie kábla a spojky kábla | 3 | ks | 3
17 |  | 91100119 |  | Káblové súbory, ukončenie vodičov - NN prúd. prepojenie koľajníc |  | ks | 7
|  |  | 9110011901 | Káblové súbory, ukončenie vodičov - NN prúd. prepojenie koľajníc prepojkou | 7 | ks | 7
18 |  | 91190103 |  | Rozvádzače - NN rozpojovacie a istiace skrine |  | ks | 1
|  |  | 9119010301 | Rozvádzače - NN rozpojovacie a istiace skrine silové, prúd striedavý |  | ks | 1
|  |  |  | poistková skrinka SPP2 | 1

## 674-02 SP (hidden)
1 | 674-02 | Preložka zariadenia katódovej ochrany SPP v križovatke Ľudvíkov Dvor | 45.00.00 | 00020804 | 45.00.0020804 | Požiadavky objednávateľa ostatné požiadavky posudky, kontroly, rev.správy | ks | 1 | 0 | 0
2 | 674-02 | Preložka zariadenia katódovej ochrany SPP v križovatke Ľudvíkov Dvor | 45.00.00 | 00030116 | 45.00.0030116 | Geodetické práce, vykonávané pred výstavbou, určenie vytyčovacej siete, vytýčenie staveniska, staveb. objektu | kpl | 1 | 0 | 0
3 | 674-02 | Preložka zariadenia katódovej ochrany SPP v križovatke Ľudvíkov Dvor | 45.00.00 | 00030332 | 45.00.0030332 | Geodetické práce, vykonávané po výstavbe, kontrolné merania zhotoveného objektu | kpl | 1 | 0 | 0
4 | 674-02 | Preložka zariadenia katódovej ochrany SPP v križovatke Ľudvíkov Dvor | 45.00.00 | 00030707 | 45.00.0030707 | Požiadavky objednávateľa ostatné požiadavky na skúšky | ks | 1 | 0 | 0
5 | 674-02 | Preložka zariadenia katódovej ochrany SPP v križovatke Ľudvíkov Dvor | 45.11.20 | 01030102 | 45.11.201030102 | Hĺbené vykopávky jám nezapažených | m3 | 16 | 0 | 0
6 | 674-02 | Preložka zariadenia katódovej ochrany SPP v križovatke Ľudvíkov Dvor | 45.11.20 | 01030201 | 45.11.201030201 | Hĺbené vykopávky rýh š. do 600 mm | m3 | 31.4 | 0 | 0
7 | 674-02 | Preložka zariadenia katódovej ochrany SPP v križovatke Ľudvíkov Dvor | 45.11.20 | 01040402 | 45.11.201040402 | Konštrukcie z hornín - zásypy so zhutnením | m3 | 48 | 0 | 0
8 | 674-02 | Preložka zariadenia katódovej ochrany SPP v križovatke Ľudvíkov Dvor | 45.11.20 | 01080501 | 45.11.201080501 | Povrchové úpravy terénu, úpravy povrchov rozprestretím ornice | m2 | 32 | 0 | 0
9 | 674-02 | Preložka zariadenia katódovej ochrany SPP v križovatke Ľudvíkov Dvor | 45.23.11 | 27011286 | 45.23.1127011286 | Plynovody, ostatné montážne práce, katodická ochrana potrubia | ks | 4 | 0 | 0
10 | 674-02 | Preložka zariadenia katódovej ochrany SPP v križovatke Ľudvíkov Dvor | 45.23.11 | 27011287 | 45.23.1127011287 | Plynovody, ostatné montážne práce, revízie | kpl | 1 | 0 | 0
11 | 674-02 | Preložka zariadenia katódovej ochrany SPP v križovatke Ľudvíkov Dvor | 45.23.11 | 27070401 | 45.23.1127070401 | Chráničky z rúr plastových, nedelená | m | 1 | 0 | 0
12 | 674-02 | Preložka zariadenia katódovej ochrany SPP v križovatke Ľudvíkov Dvor | 45.31.56 | 91080101 | 45.31.5691080101 | Káble Cu - NN káble silové | m | 550 | 0 | 0
13 | 674-02 | Preložka zariadenia katódovej ochrany SPP v križovatke Ľudvíkov Dvor | 45.31.56 | 91080118 | 45.31.5691080118 | Káble Cu - NN zaťahovanie káblov | m | 112 | 0 | 0
14 | 674-02 | Preložka zariadenia katódovej ochrany SPP v križovatke Ľudvíkov Dvor | 45.31.56 | 91090101 | 45.31.5691090101 | Káble Al - NN káble silové | m | 265 | 0 | 0
15 | 674-02 | Preložka zariadenia katódovej ochrany SPP v križovatke Ľudvíkov Dvor | 45.31.56 | 91100102 | 45.31.5691100102 | Káblové súbory, ukončenie vodičov - NN káblové koncovky vonkajšie | ks | 4 | 0 | 0
16 | 674-02 | Preložka zariadenia katódovej ochrany SPP v križovatke Ľudvíkov Dvor | 45.31.56 | 91100103 | 45.31.5691100103 | Káblové súbory, ukončenie vodičov - NN káblové spojky priame | ks | 1 | 0 | 0
17 | 674-02 | Preložka zariadenia katódovej ochrany SPP v križovatke Ľudvíkov Dvor | 45.31.56 | 91100106 | 45.31.5691100106 | Káblové súbory, ukončenie vodičov - NN priechodky | ks | 50 | 0 | 0
18 | 674-02 | Preložka zariadenia katódovej ochrany SPP v križovatke Ľudvíkov Dvor | 45.31.56 | 91100107 | 45.31.5691100107 | Káblové súbory, ukončenie vodičov - NN ukonč. vodičov v rozvádzačoch | ks | 4 | 0 | 0
19 | 674-02 | Preložka zariadenia katódovej ochrany SPP v križovatke Ľudvíkov Dvor | 45.31.56 | 91100111 | 45.31.5691100111 | Káblové súbory, ukončenie vodičov - NN ukonč. celoplastových káblov | ks | 16 | 0 | 0
20 | 674-02 | Preložka zariadenia katódovej ochrany SPP v križovatke Ľudvíkov Dvor | 45.31.56 | 91100118 | 45.31.5691100118 | Káblové súbory, ukončenie vodičov - NN ochrana spojky | ks | 3 | 0 | 0
21 | 674-02 | Preložka zariadenia katódovej ochrany SPP v križovatke Ľudvíkov Dvor | 45.31.56 | 91100119 | 45.31.5691100119 | Káblové súbory, ukončenie vodičov - NN prúd. prepojenie koľajníc | ks | 7 | 0 | 0
22 | 674-02 | Preložka zariadenia katódovej ochrany SPP v križovatke Ľudvíkov Dvor | 45.31.56 | 91190103 | 45.31.5691190103 | Rozvádzače - NN rozpojovacie a istiace skrine | ks | 1 | 0 | 0
|  | Celkom za objekt | [7 empty] | 0