## 675-00_vv
STAVBA: |  |  | Rýchlostná cesta R2 Šaca - Košické Olšany, I. Úsek
OBJEKT: |  |  | 675-00 | Ochrana diaľkových a zabezpečovacích káblov ŽSR v km 4,932; 4,937; 4,941 R2
KS: |  |  |  | 2121
POLOŽKA |  |  |  | VÝKAZ VÝMER |  | M.J. | MNOŽ.
Č. | KÓD KP | KÓD KP | KÓD PP
| 45.11.11 |  |  | DEMOLAČNÉ PRÁCE
1 |  | 05020340 |  | Vybúranie konštrukcií a demotnáže inštalačného vedenia a príslušenstva, elektroinštalačného |  | m | 250
|  |  | 0101060202 | Vybúranie konštrukcií a demotnáže inštalačného vedenia a príslušenstva, elektroinštalačného - slaboprúrové vedenia vonkajšie | 250 |  | 250
| 45.11.20 |  |  | VÝKOPOVÉ ZEMNÉ PRÁCE A PRESUN ZEMÍN
2 |  | 01010602 |  | Prípravné práce, zaistenie podzemného vedenia |  | m | 115
|  |  | 0101060201 | Prípravné práce, zaistenie podzemného vedenia do 6 káblov | 115
7 |  | 01030102 |  | Hĺbené vykopávky jám nezapažených |  | m3 | 2.4
|  |  | 0103010202 | Hĺbené vykopávky jám nezapažených, tr. horniny 3 |  | m3 | 2.4
|  |  |  | rýha pre káblovú spojku (2 x 1,2m3) = | 2.4
8 |  | 01030201 |  | Hĺbené vykopávky, rýh, š. do 600 mm |  | m3 | 73
|  |  | 0103020102 | hĺbené vykopávky, rýh, š. do 600 mm, tr. horniny 3 |  | m3 | 73
|  |  |  | rýha pre uloženie nového kábla, ako náhrada za existujúci (1*135*0,35*0,8+1*80*0,55*0,8) = | 73
9 |  | 01040401 |  | Konštrukcie z hornín, zásypy bez zhutnenia |  | m3 | 70.55
|  |  | 0104040102 | Konštrukcie z hornín, zásypy bez zhutnenia, tr. horniny 3 |  | m3 | 70.55
|  |  |  | (1*100*0,35*0,8) + 2,4 = | 30.4
|  |  |  | 35,2 - 3,97 (2 ks chránička PKŽ 130 o dĺžke 80m) = | 31.23
|  |  |  | 9,8 - 0,88 (1 ks chránička PKŽ 130 o dĺžke 35m) = | 8.92
|  |  |  | Spolu: | 70.55
využitie prebytku v rámci stavby:
výkop - zásyp = 75,4 - 70,55 = 4,85 m3
10 |  | 01080202 |  | Povrchové úpravy terénu, úprava pláne bez zhutnením |  | m2 | 250
|  |  | 0108020201 | Povrchové úpravy terénu, úprava pláne bez zhutnením, tr. horniny 1-4 |  | m2 | 250
|  |  |  | (1*250) = | 250
| 45.31.43 |  |  | INŠTALOVANIE TELEFÓNNYCH KÁBLOV, POKLÁDKA KÁBLOV
11 |  | 92020403 |  | Montáž slaboprúdových rozvodov a zariadení, vedenie vonkajšie káblové (miestne siete) - káblovody zo žľabov s poklopom |  | m | 200
|  |  | 9202040301 | Vedenia vonkajšie, káblové (miestne siete) - káblovody zo žľabov plastových s poklopom |  |  | 200
|  |  |  | Žlab káblový z plast. hmoty ako PKŽ 130 s krytom (výrobná dĺžka 1m) | 200
12 |  | 92020702 |  | Montáž slaboprúdových rozvodov a zariadení, vedenie vonkajšie káblové (miestne siete) - objímky značkovacie |  | ks | 2
|  |  | 9202070202 | Vedenia vonkajšie, káblové (miestne siete) - objímky značkovacie na káble | 2 |  | 2
13 |  | 92022501 |  | Montáž slaboprúdových rozvodov a zariadení, vedenie vonkajšie káblové (miestne siete) - činnosti na kábloch |  | ks | 1
|  |  | 9202250101 | Príprava bubna, káblov, meranie, rezanie, odpancierovanie, úprava dovch koncov káblov do 100 žíl |  | ks | 1
|  |  |  | kabelový bubon pre káble diaľkové do 100 žíl ako A-02YSTF(L).... | 1
14 |  | 92030101 |  | Montáž slaboprúdových rozvodov a zariadení, vedenie vonkajšie káblové (diaľkové siete) - káble diaľkové |  | m | 310
|  |  | 9203010101 | Vedenie vonkajšie káblové (diaľkové siete) - káble diaľkové ulož. voľne, v pieskovom lôžku |  | m | 310
|  |  |  | Kábel A-02YSTF(L)2YB2Y 4x4x1,3 / 12x4x1,3 / 18x4x0,9 / 6x4x1,0 | 310
15 |  | 92030401 |  | Montáž slaboprúdových rozvodov a zariadení, vedenie vonkajšie káblové (diaľkové siete) - spojky káblové rovné |  | ks | 2
|  |  | 9203040101 | Vedenia vonkajšie, káblové (diaľkové siete) - spojky pre diaľkové káble, rovné |  |  | 2
|  |  |  | Spojka XAGA 550-122/30-500-SK + CWST 125/30-1000 | 2
16 |  | 92031401 |  | Montáž slaboprúdových rozvodov a zariadení, vedenie vonkajšie káblové (diaľkové siete) - meranie bez prevádzky, kontrolné js |  | ks | 1
|  |  | 9203140101 | Vedenia vonkajšie, káblové (diaľkové siete) - meranie bez prevádzky, kontrolné js, nf káblov, premeranie kontinuity a izolačného stavu žíl kábla | 1 |  | 1
17 |  | 92031503 |  | Montáž slaboprúdových rozvodov a zariadení, vedenie vonkajšie káblové (diaľkové siete) - meranie za prevádzky, záverečné |  | ks | 2
|  |  | 9203150301 | Vedenia vonkajšie, káblové (diaľkové siete) - meranie za prevádzky, záverečné - úplné, nf káblov v jednom smere | 2 |  | 2
18 |  | 92031801 |  | Montáž slaboprúdových rozvodov a zariadení, vedenie vonkajšie káblové (diaľkové siete) - činnosti na kábloch |  | ks | 3 | zjednot. 2+1 do 1 pol.
|  |  | 9203180107 | Označovanie káblov, súborov |  | ks | 2
|  |  |  | Číslovanie spojok a záverov - jednostranné do 240 žíl | 2
|  |  | 9203180109 | Vypichovanie žíl |  | ks | 1
|  |  |  | Vypichovanie žíl, rozloženie káblovej duše, vyhladanie káblových prvkov v profile kábla, označenie prvkov vrátane odsadenia káblových koncov 38 až 53 štvoríc | 1

## 675-00_SP (hidden)
1 | 675-00 | Ochrana diaľkových a zabezpečovacích káblov ŽSR v km 4,932; 4,937; 4,941 R2 | 45.00.00 | 00030113 | 45.00.0030113 | Geodetické práce vykonávané pred výstavbou, určenie priebehu nadzemného alebo podzemného existujúceho aj plánovaného vedenia | km | 0.31 | 0 | 0
2 | 675-00 | Ochrana diaľkových a zabezpečovacích káblov ŽSR v km 4,932; 4,937; 4,941 R2 | 45.00.00 | 00040222 | 45.00.0040222 | Projektové práce, stavebná časť, náklady na dokumetnáciu | kus | 1 | 0 | 0
3 | 675-00 | Ochrana diaľkových a zabezpečovacích káblov ŽSR v km 4,932; 4,937; 4,941 R2 | 45.00.00 | 00100111 | 45.00.00100111 | Požiadavky objednávateľa ostatné požiadavky inžinierska činnosť, dozory | hod | 32 | 0 | 0
4 | 675-00 | Ochrana diaľkových a zabezpečovacích káblov ŽSR v km 4,932; 4,937; 4,941 R2 | 45.00.00 | 00100334 | 45.00.00100334 | Požiadavky objednávateľa ostatné požiadavky inžinierska činnosť, skúšky a revízie, ostatné skúšky | hod | 24 | 0 | 0
5 | 675-00 | Ochrana diaľkových a zabezpečovacích káblov ŽSR v km 4,932; 4,937; 4,941 R2 | 45.11.11 | 05020340 | 45.11.115020340 | Vybúranie konštrukcií a demotnáže inštalačného vedenia a príslušenstva, elektroinštalačného | m | 250 | 0 | 0
6 | 675-00 | Ochrana diaľkových a zabezpečovacích káblov ŽSR v km 4,932; 4,937; 4,941 R2 | 45.11.20 | 01010602 | 45.11.201010602 | Prípravné práce, zaistenie podzemného vedenia | m | 115 | 0 | 0
7 | 675-00 | Ochrana diaľkových a zabezpečovacích káblov ŽSR v km 4,932; 4,937; 4,941 R2 | 45.11.20 | 01030102 | 45.11.201030102 | Hĺbené vykopávky jám nezapažených | m3 | 2.4 | 0 | 0
8 | 675-00 | Ochrana diaľkových a zabezpečovacích káblov ŽSR v km 4,932; 4,937; 4,941 R2 | 45.11.20 | 01030201 | 45.11.201030201 | Hĺbené vykopávky, rýh, š. do 600 mm | m3 | 73 | 0 | 0
9 | 675-00 | Ochrana diaľkových a zabezpečovacích káblov ŽSR v km 4,932; 4,937; 4,941 R2 | 45.11.20 | 01040401 | 45.11.201040401 | Konštrukcie z hornín, zásypy bez zhutnenia | m3 | 70.55 | 0 | 0
10 | 675-00 | Ochrana diaľkových a zabezpečovacích káblov ŽSR v km 4,932; 4,937; 4,941 R2 | 45.11.20 | 01080202 | 45.11.201080202 | Povrchové úpravy terénu, úprava pláne bez zhutnením | m2 | 250 | 0 | 0
11 | 675-00 | Ochrana diaľkových a zabezpečovacích káblov ŽSR v km 4,932; 4,937; 4,941 R2 | 45.31.43 | 92020403 | 45.31.4392020403 | Montáž slaboprúdových rozvodov a zariadení, vedenie vonkajšie káblové (miestne siete) - káblovody zo žľabov s poklopom | m | 200 | 0 | 0
12 | 675-00 | Ochrana diaľkových a zabezpečovacích káblov ŽSR v km 4,932; 4,937; 4,941 R2 | 45.31.43 | 92020702 | 45.31.4392020702 | Montáž slaboprúdových rozvodov a zariadení, vedenie vonkajšie káblové (miestne siete) - objímky značkovacie | ks | 2 | 0 | 0
13 | 675-00 | Ochrana diaľkových a zabezpečovacích káblov ŽSR v km 4,932; 4,937; 4,941 R2 | 45.31.43 | 92022501 | 45.31.4392022501 | Montáž slaboprúdových rozvodov a zariadení, vedenie vonkajšie káblové (miestne siete) - činnosti na kábloch | ks | 1 | 0 | 0
14 | 675-00 | Ochrana diaľkových a zabezpečovacích káblov ŽSR v km 4,932; 4,937; 4,941 R2 | 45.31.43 | 92030101 | 45.31.4392030101 | Montáž slaboprúdových rozvodov a zariadení, vedenie vonkajšie káblové (diaľkové siete) - káble diaľkové | m | 310 | 0 | 0
15 | 675-00 | Ochrana diaľkových a zabezpečovacích káblov ŽSR v km 4,932; 4,937; 4,941 R2 | 45.31.43 | 92030401 | 45.31.4392030401 | Montáž slaboprúdových rozvodov a zariadení, vedenie vonkajšie káblové (diaľkové siete) - spojky káblové rovné | ks | 2 | 0 | 0
16 | 675-00 | Ochrana diaľkových a zabezpečovacích káblov ŽSR v km 4,932; 4,937; 4,941 R2 | 45.31.43 | 92031401 | 45.31.4392031401 | Montáž slaboprúdových rozvodov a zariadení, vedenie vonkajšie káblové (diaľkové siete) - meranie bez prevádzky, kontrolné js | ks | 1 | 0 | 0
17 | 675-00 | Ochrana diaľkových a zabezpečovacích káblov ŽSR v km 4,932; 4,937; 4,941 R2 | 45.31.43 | 92031503 | 45.31.4392031503 | Montáž slaboprúdových rozvodov a zariadení, vedenie vonkajšie káblové (diaľkové siete) - meranie za prevádzky, záverečné | ks | 2 | 0 | 0
18 | 675-00 | Ochrana diaľkových a zabezpečovacích káblov ŽSR v km 4,932; 4,937; 4,941 R2 | 45.31.43 | 92031801 | 45.31.4392031801 | Montáž slaboprúdových rozvodov a zariadení, vedenie vonkajšie káblové (diaľkové siete) - činnosti na kábloch | ks | 2 | 0 | 0
19 | 675-00 | Ochrana diaľkových a zabezpečovacích káblov ŽSR v km 4,932; 4,937; 4,941 R2 | 45.31.43 | 92031801 | 45.31.4392031801 | Montáž slaboprúdových rozvodov a zariadení, vedenie vonkajšie káblové (diaľkové siete) - činnosti na kábloch | ks | 1 | 0 | 0
|  | Celkom za objekt | [7 empty] | 0