## 686-00_vv
STAVBA: |  |  |  | Rýchlostná cesta R2 Šaca - Košické Olšany, I. Úsek
OBJEKT: |  |  | 686-00 | Preložka miestnych káblov USSK v km 4,800 - 4,900 R2
KS: |  |  |  | 2121
POLOŽKA |  |  |  | VYKAZ VYMER |  | M.J. | MNOŽ.
Č. | KÓD KP | KÓD KP | KÓD PP
| 45.11.11 |  |  | DEMOLAČNÉ PRÁCE
1 |  | 05020340 |  | Vybúranie konštrukcií a demotnáže inštalačného vedenia a príslušenstva, elektroinštalačného |  | m | 420
|  |  | 0502034001 | Vybúranie konštrukcií a demotnáže inštalačného vedenia a príslušenstva, elektroinštalačného - slaboprúrové vedenia vonkajšie | 420 |  | 420
| 45.11.20 |  |  | VÝKOPOVÉ ZEMNÉ PRÁCE A PRESUN ZEMÍN
2 |  | 01010602 |  | Prípravné práce, zaistenie podzemného vedenia |  | m | 120
|  |  | 0101060202 | Prípravné práce, zaistenie podzemného vedenia nad 6 káblov | 120
7 |  | 01030102 |  | Hĺbené vykopávky jám nezapažených |  | m3 | 12
|  |  | 0103010202 | Hĺbené vykopávky jám nezapažených, tr. horniny 3 |  | m3 | 12
|  |  |  | rýha pre káblovú spojku (10 x 1,2m3) = | 12
8 |  | 01030201 |  | Hĺbené vykopávky, rýh, š. do 600 mm |  | m3 | 50.4
|  |  | 0103020102 | hĺbené vykopávky, rýh, š. do 600 mm, tr. horniny 3 |  | m3 | 50.4
|  |  |  | rýha pre uloženie nového kábla, ako náhrada za existujúci (1*70*0,35*0,8+1*110*0,35*0,8) = | 50.4
9 |  | 01040401 |  | Konštrukcie z hornín, zásypy bez zhutnenia |  | m3 | 57.936
|  |  | 0104040102 | Konštrukcie z hornín, zásypy bez zhutnenia, tr. horniny 3 |  | m3 | 57.936
|  |  |  | (1*70*0,35*0,8) + 12,0 = | 31.6
|  |  |  | 19,6 - 3,472 (2 ks chránička PKŽ 130 o dĺžke 70m) = | 16.128
|  |  |  | 11,2 - 0,99 (1 ks chránička PKŽ 130 o dĺžke 40m) = | 10.208
|  |  |  | Spolu: | 57.936
využitie prebytku v rámci stavby:
výkop - zásyp = 62,4 - 57,94 = 4,46 m3
10 |  | 01080202 |  | Povrchové úpravy terénu, úprava pláne bez zhutnením |  | m2 | 150
|  |  | 0108020201 | Povrchové úpravy terénu, úprava pláne bez zhutnením, tr. horniny 3 |  | m2 | 150
|  |  |  | (1*150) = | 150
| 45.31.43 |  |  | INŠTALOVANIE TELEFÓNNYCH KÁBLOV, POKLÁDKA KÁBLOV
11 |  | 92020102 |  | Montáž slaboprúdových rozvodov a zariadení, vedenie vonkajšie káblové (miestne siete) - návestné |  | m | 500
|  |  | 9202010201 | Vedenie vonkajšie káblové (miestne siete) - návestné káble ulož. voľne |  | m | 500
|  |  |  | Kábel TCEKPFLEY 24P 1,0 | 300
|  |  |  | Kábel TCEKPFLEY 30P 1,0 | 100
|  |  |  | Kábel TCEKPFLEY 48P 1,0 | 100
12 |  | 92020101 |  | Montáž slaboprúdových rozvodov a zariadení, vedenie vonkajšie káblové (miestne siete) - telefónne |  | m | 200
|  |  | 9202010101 | Vedenie vonkajšie káblové (miestne siete) - telefónne káble ulož. voľne |  | m | 200
|  |  |  | Kábel TCEPKPFLE 25XN0,6 | 100
|  |  |  | Kábel TCEKPFLEY 48P 1,0 | 100
13 |  | 92020201 |  | Montáž slaboprúdových rozvodov a zariadení, vedenie vonkajšie káblové (miestne siete) - spojky káblové rovné |  | ks | 9
|  |  | 9202020103 | Vedenia vonkajšie, káblové (miestne siete) - spojky káblové rovné, spájanie žíl ostatnými TG |  |  | 9
|  |  |  | Spojka VUKI ZRPE 16/24 | 3
|  |  |  | Spojka VUKI ZRPE 30/48/61 | 4
|  |  |  | Spojka XAGA 550-75/15-500-SK + CWST 84/15-1000 | 2
14 |  | 92020403 |  | Montáž slaboprúdových rozvodov a zariadení, vedenie vonkajšie káblové (miestne siete) - káblovody zo žľabov s poklopom |  | m | 110
|  |  | 9202040301 | Vedenia vonkajšie, káblové (miestne siete) - káblovody zo žľabov plastových s poklopom |  |  | 110
|  |  |  | Žlab káblový z plast. hmoty ako PKŽ 130 s krytom (výrobná dĺžka 1m) | 110
15 |  | 92020702 |  | Montáž slaboprúdových rozvodov a zariadení, vedenie vonkajšie káblové (miestne siete) - objímky značkovacie |  | ks | 5
|  |  | 9202070202 | Vedenia vonkajšie, káblové (miestne siete) - objímky značkovacie na káble | 5 |  | 5
16 |  | 92022501 |  | Montáž slaboprúdových rozvodov a zariadení, vedenie vonkajšie káblové (miestne siete) - činnosti na kábloch |  | ks | 4
|  |  | 9202250101 | Príprava bubna, káblov, meranie, rezanie, odpancierovanie, úprava dovch koncov káblov do 100 žíl |  | ks | 4
|  |  |  | kabelový bubon pre káble FLE 25XN | 1
|  |  |  | kabelový bubon pre káble EY od 16P do 30P | 2
|  |  |  | kabelový bubon pre káble EY od 48P do 61P | 1
17 |  | 92022501 |  | Montáž slaboprúdových rozvodov a zariadení, vedenie vonkajšie káblové (miestne siete) - činnosti na kábloch |  | ks | 496
|  |  | 9202250102 | Vedenia vonkajšie, káblové (miestne siete) - činnosti na kábloch, merania na kábloch | 496 |  | 496
18 |  | 92030101 |  | Montáž slaboprúdových rozvodov a zariadení, vedenie vonkajšie káblové (diaľkové siete) - káble diaľkové |  | m | 50
|  |  | 9203030105 | Vedenie vonkajšie káblové (diaľkové siete) - káble optické ulož. voľne, v chráničkách | 50 | m | 50
19 |  | 92031503 |  | Montáž slaboprúdových rozvodov a zariadení, vedenie vonkajšie káblové (diaľkové siete) - meranie za prevádzky, záverečné |  | úsek | 2
|  |  |  | Meranie OK metódou spät. rozptylu pri vln.dĺžkach 1310 a 1550 nm z oboch strán, vrátane vypracovania meracieho protokolu | 2
20 |  | 92031503 |  | Montáž slaboprúdových rozvodov a zariadení, vedenie vonkajšie káblové (diaľkové siete) - meranie za prevádzky, záverečné |  | ks | 2
|  |  | 9203150301 | Vedenia vonkajšie, káblové (diaľkové siete) - meranie za prevádzky, záverečné - úplné, nf káblov v jednom smere | 2 |  | 2

## 686-00 SP (hidden)
1 | 686-00 | Preložka miestnych káblov USSK v km 4,800 - 4,900 R2 | 45.00.00 | 00030113 | 45.00.0030113 | Geodetické práce vykonávané pred výstavbou, určenie priebehu nadzemného alebo podzemného existujúceho aj plánovaného vedenia | km | 0.25 | 0 | 0
2 | 686-00 | Preložka miestnych káblov USSK v km 4,800 - 4,900 R2 | 45.00.00 | 00040222 | 45.00.0040222 | Projektové práce, stavebná časť, náklady na dokumetnáciu | kpl | 1 | 0 | 0
3 | 686-00 | Preložka miestnych káblov USSK v km 4,800 - 4,900 R2 | 45.00.00 | 00100111 | 45.00.00100111 | Požiadavky objednávateľa ostatné požiadavky inžinierska činnosť, dozory | hod | 32 | 0 | 0
4 | 686-00 | Preložka miestnych káblov USSK v km 4,800 - 4,900 R2 | 45.00.00 | 00100334 | 45.00.00100334 | Požiadavky objednávateľa ostatné požiadavky inžinierska činnosť, skúšky a revízie, ostatné skúšky | hod | 24 | 0 | 0
5 | 686-00 | Preložka miestnych káblov USSK v km 4,800 - 4,900 R2 | 45.11.11 | 05020340 | 45.11.115020340 | Vybúranie konštrukcií a demotnáže inštalačného vedenia a príslušenstva, elektroinštalačného | m | 420 | 0 | 0
6 | 686-00 | Preložka miestnych káblov USSK v km 4,800 - 4,900 R2 | 45.11.20 | 01010602 | 45.11.201010602 | Prípravné práce, zaistenie podzemného vedenia | m | 120 | 0 | 0
7 | 686-00 | Preložka miestnych káblov USSK v km 4,800 - 4,900 R2 | 45.11.20 | 01030102 | 45.11.201030102 | Hĺbené vykopávky jám nezapažených | m3 | 12 | 0 | 0
8 | 686-00 | Preložka miestnych káblov USSK v km 4,800 - 4,900 R2 | 45.11.20 | 01030201 | 45.11.201030201 | Hĺbené vykopávky, rýh, š. do 600 mm | m3 | 50.4 | 0 | 0
9 | 686-00 | Preložka miestnych káblov USSK v km 4,800 - 4,900 R2 | 45.11.20 | 01040401 | 45.11.201040401 | Konštrukcie z hornín, zásypy bez zhutnenia | m3 | 57.936 | 0 | 0
10 | 686-00 | Preložka miestnych káblov USSK v km 4,800 - 4,900 R2 | 45.11.20 | 01080202 | 45.11.201080202 | Povrchové úpravy terénu, úprava pláne bez zhutnením | m2 | 150 | 0 | 0
11 | 686-00 | Preložka miestnych káblov USSK v km 4,800 - 4,900 R2 | 45.31.43 | 92020102 | 45.31.4392020102 | Montáž slaboprúdových rozvodov a zariadení, vedenie vonkajšie káblové (miestne siete) - návestné | m | 500 | 0 | 0
12 | 686-00 | Preložka miestnych káblov USSK v km 4,800 - 4,900 R2 | 45.31.43 | 92020101 | 45.31.4392020101 | Montáž slaboprúdových rozvodov a zariadení, vedenie vonkajšie káblové (miestne siete) - telefónne | m | 200 | 0 | 0
13 | 686-00 | Preložka miestnych káblov USSK v km 4,800 - 4,900 R2 | 45.31.43 | 92020201 | 45.31.4392020201 | Montáž slaboprúdových rozvodov a zariadení, vedenie vonkajšie káblové (miestne siete) - spojky káblové rovné | ks | 9 | 0 | 0
14 | 686-00 | Preložka miestnych káblov USSK v km 4,800 - 4,900 R2 | 45.31.43 | 92020403 | 45.31.4392020403 | Montáž slaboprúdových rozvodov a zariadení, vedenie vonkajšie káblové (miestne siete) - káblovody zo žľabov s poklopom | m | 110 | 0 | 0
15 | 686-00 | Preložka miestnych káblov USSK v km 4,800 - 4,900 R2 | 45.31.43 | 92020702 | 45.31.4392020702 | Montáž slaboprúdových rozvodov a zariadení, vedenie vonkajšie káblové (miestne siete) - objímky značkovacie | ks | 5 | 0 | 0
16 | 686-00 | Preložka miestnych káblov USSK v km 4,800 - 4,900 R2 | 45.31.43 | 92022501 | 45.31.4392022501 | Montáž slaboprúdových rozvodov a zariadení, vedenie vonkajšie káblové (miestne siete) - činnosti na kábloch | ks | 4 | 0 | 0
17 | 686-00 | Preložka miestnych káblov USSK v km 4,800 - 4,900 R2 | 45.31.43 | 92022501 | 45.31.4392022501 | Montáž slaboprúdových rozvodov a zariadení, vedenie vonkajšie káblové (miestne siete) - činnosti na kábloch | ks | 496 | 0 | 0
18 | 686-00 | Preložka miestnych káblov USSK v km 4,800 - 4,900 R2 | 45.31.43 | 92030101 | 45.31.4392030101 | Montáž slaboprúdových rozvodov a zariadení, vedenie vonkajšie káblové (diaľkové siete) - káble diaľkové | m | 50 | 0 | 0
19 | 686-00 | Preložka miestnych káblov USSK v km 4,800 - 4,900 R2 | 45.31.43 | 92031503 | 45.31.4392031503 | Montáž slaboprúdových rozvodov a zariadení, vedenie vonkajšie káblové (diaľkové siete) - meranie za prevádzky, záverečné | úsek | 2 | 0 | 0
20 | 686-00 | Preložka miestnych káblov USSK v km 4,800 - 4,900 R2 | 45.31.43 | 92031503 | 45.31.4392031503 | Montáž slaboprúdových rozvodov a zariadení, vedenie vonkajšie káblové (diaľkové siete) - meranie za prevádzky, záverečné | ks | 2 | 0 | 0
|  | Celkom za objekt | [7 empty] | 0