## 689-00_VV
STAVBA: |  |  |  | Rýchlostná cesta R2 Šaca - Košické Olšany, I. Úsek
OBJEKT: |  |  | 689-00 | Preložka SK a NK DPMK v L.Dvor
KS: |  |  |  | 2122
POLOŽKA |  |  |  | ROZPOČET |  | M.J. | MNOŽ.
Č. | KÓD KP | KÓD KP | KÓD PP
| 45.11.24 |  |  | VÝKOPOVÉ PRÁCE
1 |  | 01030101 |  | Hĺbené vykopávky jám zapažených |  | m3 | 288.259
|  |  | 0103010103 | Hlbené výkopávky jám zapažených tr.horniny 4
štartovacia a cieľová jama, vátane zásypu
|  |  |  | (štartovacia jama 2,0x2,0x4,0)x1 | 16 | m3
|  |  |  | (štartovacia jama 2,0x2,5x4,0)x5 | 100 | m3
|  |  |  | (štartovacia jama 2,0x3,0x4,0)x2 | 48 | m3
|  |  |  | (štartovacia jama 2,0x2,7x4,0)x1 | 21.6 | m3
|  |  |  | (cieľová jama 2,0x2,0x2,0)x1 | 8 | m3
|  |  |  | (cieľová jama 2,0x2,5x2,0)x5 | 50 | m3
|  |  |  | (cieľová jama 2,0x2,8x2,0)x2 | 22.4 | m3
|  |  |  | (cieľová jama 2,0x3,0x2,0)x1 | 12 | m3
|  |  |  | spolu | 278
jama pre základ traťového rozvádzača
|  |  |  | (2,33x0,56x1,00)x4 | 5.219 | m3
|  |  |  | (1,50x0,56x1,00)x2 | 1.68 | m3
|  |  |  | (1,50x0,56x1,00)x4 | 3.36 | m3
|  |  |  | spolu | 10.259
|  |  |  | celkom | 288.259
2 |  | 01030201 |  | Hlbené vykopávky rýh š.do 600 mm |  | m3 | 317.8
|  |  | 0103020110 | Hlbené vykopávky rýh š. do 600mm tr. horniny 4 |  | m3
|  |  |  | ryha pre uloženie nového kábla 35x80 dĺžky 10m, vrátane zásypu (0,35 x 0,80 x 10m) | 2.8 | m3
|  |  | 0103020120 | Hlbené vykopávky rýh š. do 600mm tr. horniny 4 |  | m3
|  |  |  | ryha pre uloženie nového kábla 50x120 dĺžky 525m, vrátane zásypu (0,50 x 1,20 x 525m) | 315 | m3
|  |  |  | spolu | 317.8
3 |  | 01030202 |  | Hlbené vykopávky rýh š.nad 600 mm |  | m3 | 2224.12
|  |  | 0103020130 | Hlbené vykopávky rýh š. do 600mm tr. horniny 4 |  | m3
|  |  |  | ryha pre uloženie nového kábla 65x120 dĺžky 1790m, vrátane zásypu (0,65 x 1,20 x 1790m) | 1396.2 | m3
|  |  | 0103020140 | Hlbené vykopávky rýh š. do 600mm tr. horniny 4 - výkop káblovej ryhy 80x120 dĺžky 600m, vrátane zásypu |  | m3
|  |  |  | ryha pre uloženie nového kábla 80x120 dĺžky 600m, vrátane zásypu (0,80 x 1,20 x 600m) | 576 | m3
|  |  | 0103020150 | Hlbené vykopávky rýh š. do 600mm tr. horniny 4 |  | m3
|  |  |  | ryha pre uloženie nového kábla 100x120 dĺžky 210m, vrátane zásypu (1,00 x 1,20 x 210m) | 252 | m3
|  |  |  | spolu | 2224.2
4 |  | 01030301 |  | Hĺbené vykopávky šachiet zapažených |  | m3 | 88.2
|  |  | 0103030103 | Hlbené výkopávky jám zapažených tr.horniny 4
jama pre osadenie káblovej šachty
|  |  |  | (3,5x3,5x3,6m)x2 | 88.2 | m3
5 |  | 01070101 |  | Paženie resp.zaistenie výrubu v podzemí výkopávok |  | m2 | 670
|  |  | 0107010101 | Paženie resp.zaistenie výrubu v podzemí výkopávok príložné z dielcov drevených, vrátane odstránenia paženia
6 |  | 01080301 |  | Povrchové úpravy terénu úprava podložia |  | m2 | 1950
|  |  | 01080301 | Povrchové úpravy terénu úprava podložia tr.horniny 1-4 - provízorná úprav terénu po výkope
7 |  | 01090303 |  | Pretláčanie potrubia z plastických hmôt, tr. hor. 1-4 , DN do 600 mm |  | m | 600
|  |  | 0109030302 | Pretláčanie potrubia z plastických hmôt, tr. hor. 1-4, DN nad 200 do 400 mm |  |  | 30
|  |  |  | Pneumatické zarážanie DN300 | 30 | m
|  |  | 0109030303 | Pretláčanie potrubia z plastických hmôt, tr. hor. 1-4, DN nad 400 do 600 mm |  | m | 570
|  |  |  | Pneumatické zarážanie DN500 | 125 | m
|  |  |  | Pneumatické zarážanie DN600 | 65 | m
|  |  |  | Horizontálne riadené vŕtanie DN500 | 130 | m
|  |  |  | Horizontálne riadené vŕtanie DN600 | 250
|  |  |  | spolu | 570
| 45.23.13 |  |  | PRÁCE NA STAVBE MIESTNYCH POTRUBNÝCH VEDENÍ VODY A KANALIZÁCIE
8 |  | 11250321 |  | Betonárske práce doplňujúce konštrukcie |  | t | 0.632
|  |  | 1125032106 | šachty kanalizačné výstuž z betonárskej ocele B500 (10505)
| 45.23.24 |  |  | STAVEBNÉ PRÁCE NA STAVBE KANALIZÁCII
9 |  | 11010202 |  | Betonárske práce základy pätky betón železový |  | m3 | 29.456
|  |  | 1101020206 | Základy pätky betón základy pätky, betón železový, tr. C25/30 |  | m3 | 17.4
Betón STN EN 206-1-C 25/30-XC3 (SK)-Cl 1,0-Dmax 8 - S1 z cementu portlandského - do betónových tvárníc súčasť základu Traťového rozvádzača a obetónovanie chráničiek vo výkope
cena práca + material (101,60 + 88,73=190,33)
|  |  | 1101030203 | Základy dosky betón železový, tr. C 12/15 |  | m3 | 0.968
Betón STN EN 206-1-C 25/30-XC3 (SK)-Cl 1,0-Dmax 8 - S1 z cementu portlandského - podkladový betón pod šachtu
cena práca + material (101,60 + 84,39=185,99)
|  |  | 1101030207 | Základy dosky betón železový tr.30/37 |  | m3 | 11.088
betón železový C30/37 (vodostavebný betón STN EN 206-1, XC4, XA2) - betón na obetónovanie šachty
cena práca + material (106,949 + 98,371=205,32)
vrátane :
|  |  | 11011101 | Betonárske práce debnenie tradičné drevené |  | m2 | 46.4
debnenie základových konštrukcii pre plochy rovinné zhotovenie
debnenie základových konštrukcii rovinné odstránenie
cena osadenie + odstránenie (14,177 + 4,291 = 18,468)
do jamy pre osadenie šachty
| 45.23.50 |  |  | STAVEBNÉ PRÁCE NA STAVBE LETÍSK
10 |  | 22010104 |  | Podkladné a krycie vrstvy bez spojiva nestmelené |  | m2 | 19.36
|  |  | 2201010403 | Podkladné a krycie vrstvy bez spojiva nestmelené
|  |  |  | Podklad zo štrkodrviny s rozprestretím a zhutnením, po zhutnení hr. 50 mm | 9.68 | m2
|  |  |  | Podklad zo štrkodrviny s rozprestretím a zhutnením, po zhutnení hr. 250 mm | 9.68 | m2
|  |  |  | spolu | 19.36
11 |  | 22250162 |  | Doplňujúce konštrukcie zábradlie |  | m | 140
|  |  | 22250162 | doplňujúce konštrukcie zábradlie kovové
osadenie závitovej tyče M12, závitová tyč kompozitná M12, dĺžky 1000mm do betonových tvárníc - súčasť základu traťového rozvádzača
cena je osadenie + material (20,161 + 3,0)=23,16
12 |  | 22251161 |  | Doplňujúce konštrukcie otvorené zľaby
|  |  | 2225116101 | Doplňujúce konštrukcie otvorené zľaby |  | m | 5745
|  |  |  | osadenie betónových tvárníc dl.500 x š.150 x v.250mm do základov pre traťový rozvádzač | 325
tvárnica betónová rozmery dl.500x š.150 x v.250mm
cena je osadenie + material (4,185 + 2,0)=6,185
|  |  |  | osadenie betónových tvárníc na oddelenie káblov v káblovej ryhe | 5420
tvárnica betónová rozmery dl.500 x š.200 x v.50mm
cena je osadenie + material (4,185 + 3,0)=7,185
| 45.26.14 |  |  | IZOLAČNÉ PRÁCE PROTI VODE
13 |  | 61010101 |  | Izolácia proti vodnej a zemnej vlhkosti bežných konštrukcii náterívami |  | m2 | 46.4
| 45.26.22 |  |  | ZÁKLADOVÉ PRÁCE A VŔTANIE VODNÝCH STUDNÍ
14 |  | 02060905 |  | Spevňovanie hornín a konštrukcií, opláštenie, spevnenie geotextíliou a geomrežovinou |  | m2 | 55.68
|  |  | 0206090501 | spevňovanie hornín a konštrukcíí pláštenie, spevnenie
zhotovenie vrstvy z geotextílie na upravenom povrchu sklon do 1:5
geotextília polypropylenová netkaná 300g/m2
cena je materíal + montáž (0,634 + 1,123)=1,757
| 45.26.25 |  |  | MUROVANIE A MURÁRSKE PRÁCE
15 |  | 12260532 |  | Dokončovacie práce, doplnky vonkajšie kovové |  | ks | 18
|  |  | 12260532 | Osadenie stúpadla z betónárskej ocele alebo liatinového
stúpadlo šachtové kapsové
cena montáz + material (1,889 + 12,498=14,387)
16 |  | 12260632 |  | Dokončovacie práce drobné predmety a zariadenia kovové |  | ks | 2
|  |  | 12260632 | Osadenie kovového predmetu, poklopu liatin.alebo oceľového vrátane rámu, hmotnosti do 50 kg
poklop liatinový, rozmer 600x600mm s tesnením
rám kanálový liationvý 610x610mm
cena montáz + material (10,450 + 185,030 + 66,318=261,798)
| 45.31.73 |  |  | ELEKTROINŠTALAČNÉ PRÁCE NA ELEKTRICKÝCH ROZVÁDZAČOCH
17 |  | 91010602 |  | Úložný materiál, rúrky ochranné, uložené voľne, tuhé |  | m | 9350
|  |  | 9101060201 | Úložný materiál, rúrky ochranné, uložené voľne, tuhé, plastové
|  |  |  | (Chránička HDPE DN 46x6,5mm, mechanická odolnosť 1450N/20cm, kruhová tuhosť 20,3kN/m2, -25°C - 60°C), vrátane montáže | 50 | m
|  |  |  | (Chránička HDPE DN 96x8,2mm, mechanická odolnosť 1450N/20cm, kruhová tuhosť 20,3kN/m2, -25°C - 60°C), vrátane montáže | 9300 | m
|  |  |  | spolu | 9350
18 |  | 91090201 |  | Káble Al VN káble silové |  | m | 45050
|  |  | 9109020114 | Káble Al VN káble silové uložené v rozvádzačoch, vrátane montáže
|  |  |  | kábel 6-AYKCY 1x500mm2 | 45000 | m
|  |  |  | kábel 6-AYKCY 1x120mm2 | 50 | m
|  |  |  | spolu | 45050
19 |  | 91100207 |  | Káblové súbory, ukončenie vodičov VN, ukončenie vodičov v rozvádzačoch |  | ks | 428
|  |  | 9101020703 | Káblové súbory, ukončenie vodičov VN, ukončenie vodičov v rozvádzačoch, vodičovými koncovkami |  | ks | 214
|  |  |  | káblová koncovka do 10kV pre kábel 1x500mm2 | 150 | ks
|  |  |  | káblová koncovka do 10kV pre kábel 1x120mm2 | 64 | ks
|  |  |  | spolu | 214
|  |  | 9101020707 | Káblové súbory, ukončenie vodičov VN, ukončenie vodičov v rozvádzačoch, úpchavkami |  | ks | 214
|  |  |  | ukončenie káblov úpchavkami do 1x120mm2 | 64 | ks
|  |  |  | ukončenie káblov úpchavkami do 1x500mm2 | 150 | ks
|  |  |  | spolu | 214
20 |  | 91190201 |  | Rozvádzače VN rozvádzače, 1 pole |  | ks | 9
|  |  | 9119020102 | Rozvádzače VN rozvádzače, 1 pole silové, prúd jednosmerný
|  |  |  | Traťový rozvádzač napájací označenie RNK_GNx, vyhotovonie podľa PD vrátane montáže a osadenia, napájací traťový rozvádzač (-pól) | 5 | ks
|  |  |  | Traťový rozvádzač napájací označenie RSK_Gx, vyhotovonie podľa PD vrátane montáže a osadenia, spätný traťový rozvádzač (+pól) | 4 | ks
|  |  |  | spolu | 9

## 689-00 SP (hidden)
1 | 689-00 | Preložka SK a NK DPMK v L.Dvor | 45.00.00 | 00030113 | 45.00.0030113 | Geodetické práce, vykonávané pred výstavbou | km | 0.45 | 0 | 0
2 | 689-00 | Preložka SK a NK DPMK v L.Dvor | 45.00.00 | 00040222 | 45.00.0040222 | Projektové práce, stavebná časť, náklady na dokumentáciu | kus | 1 | 0 | 0
3 | 689-00 | Preložka SK a NK DPMK v L.Dvor | 45.00.00 | 00100111 | 45.00.00100111 | Požiadavky objednávateľa ostatné požiadavky inžinierska činnosť, dozory | hod | 32 | 0 | 0
4 | 689-00 | Preložka SK a NK DPMK v L.Dvor | 45.11.24 | 01030101 | 45.11.241030101 | Hlbené vykopávky jám | m3 | 278 | 0 | 0
5 | 689-00 | Preložka SK a NK DPMK v L.Dvor | 45.11.24 | 01030101 | 45.11.241030101 | Hlbené vykopávky jám | m3 | 10.26 | 0 | 0
6 | 689-00 | Preložka SK a NK DPMK v L.Dvor | 45.11.24 | 01030201 | 45.11.241030201 | Hlbené vykopávky rýh š.do 600 mm | m3 | 317.8 | 0 | 0
7 | 689-00 | Preložka SK a NK DPMK v L.Dvor | 45.11.24 | 01030202 | 45.11.241030202 | Hlbené vykopávky rýh š.nad 600 mm | m3 | 2224.12 | 0 | 0
8 | 689-00 | Preložka SK a NK DPMK v L.Dvor | 45.11.24 | 01030301 | 45.11.241030301 | Hlbené vykopávky šachiet | m3 | 88.2 | 0 | 0
9 | 689-00 | Preložka SK a NK DPMK v L.Dvor | 45.11.24 | 01070101 | 45.11.241070101 | Paženie resp.zaistenie výrubu v podzemí výkopávok | m2 | 670 | 0 | 0
10 | 689-00 | Preložka SK a NK DPMK v L.Dvor | 45.11.24 | 01080301 | 45.11.241080301 | Povrchové úpravy terénu úprava podložia | m2 | 1950 | 0 | 0
11 | 689-00 | Preložka SK a NK DPMK v L.Dvor | 45.11.24 | 01090301 | 45.11.241090301 | Pretláčanie potrubia z plastických hmôt | m | 600 | 0 | 0
12 | 689-00 | Preložka SK a NK DPMK v L.Dvor | 45.23.13 | 11250321 | 45.23.1311250321 | Betonárske práce doplňujúce konštrukcie | t | 0.632 | 0 | 0
13 | 689-00 | Preložka SK a NK DPMK v L.Dvor | 45.23.24 | 11010202 | 45.23.2411010202 | Betonárske práce základy pätky betón železový | m3 | 29.456 | 0 | 0
14 | 689-00 | Preložka SK a NK DPMK v L.Dvor | 45.23.50 | 22010104 | 45.23.5022010104 | Podkladné a krycie vrstvy bez spojiva nestmelené | m2 | 19.36 | 0 | 0
15 | 689-00 | Preložka SK a NK DPMK v L.Dvor | 45.23.50 | 22250162 | 45.23.5022250162 | Doplňujúce konštrukcie zábradlie | m | 140 | 0 | 0
16 | 689-00 | Preložka SK a NK DPMK v L.Dvor | 45.23.50 | 22251161 | 45.23.5022251161 | Doplňujúce konštrukcie otvorené zľaby |  |  | 0 | 0
17 | 689-00 | Preložka SK a NK DPMK v L.Dvor | 45.26.14 | 61010101 | 45.26.1461010101 | Izolácia proti vodnej a zemnej vlhkosti bežných konštrukcii náterívami | m2 | 46.4 | 0 | 0
18 | 689-00 | Preložka SK a NK DPMK v L.Dvor | 45.26.22 | 02060905 | 45.26.222060905 | Spevňovanie hornín a konštrukcií, opláštenie, spevnenie geotextíliou a geomrežovinou | m2 | 55.68 | 0 | 0
19 | 689-00 | Preložka SK a NK DPMK v L.Dvor | 45.26.25 | 12260532 | 45.26.2512260532 | Dokončovacie práce, doplnky vonkajšie kovové | ks | 18 | 0 | 0
20 | 689-00 | Preložka SK a NK DPMK v L.Dvor | 45.26.25 | 12260632 | 45.26.2512260632 | Dokončovacie práce drobné predmety a zariadenia kovové | ks | 2 | 0 | 0
21 | 689-00 | Preložka SK a NK DPMK v L.Dvor | 45.31.73 | 91010602 | 45.31.7391010602 | Úložný materiál, rúrky ochranné, uložené voľne, tuhé | m | 9350 | 0 | 0
22 | 689-00 | Preložka SK a NK DPMK v L.Dvor | 45.31.73 | 91090201 | 45.31.7391090201 | Káble Al VN káble silové | m | 45050 | 0 | 0
23 | 689-00 | Preložka SK a NK DPMK v L.Dvor | 45.31.73 | 91100207 | 45.31.7391100207 | Káblové súbory, ukončenie vodičov VN, ukončenie vodičov v rozvádzačoch | ks | 428 | 0 | 0
24 | 689-00 | Preložka SK a NK DPMK v L.Dvor | 45.31.73 | 91190201 | 45.31.7391190201 | Rozvádzače VN rozvádzače, 1 pole | ks | 9 | 0 | 0
|  | Celkom za objekt | [7 empty] | 0