## Hárok1
Príloha č. 1 - Špecifikácia predmetu zákazky
Uchádzač
Obchodné meno:
Sídlo:
IČO:
Štatutárny zástupca:
Kontaktné údaje (tel., e-mail):
Logický celok: |  | Vozidlo na rozvoz pekárenských výrobkov
Poradové číslo | Názov výdavku | Obchodné meno výrobcu | Typové označenie | Opis požadovaného parametra | Požadovaná hodnota parametra | Merná jednotka parametra | Návrh parametra od uchádzača | Merná jednotka | Počet jednotiek | Jednotková cena | Cena celkom bez DPH
1. | Vozidlo na rozvoz pekárenských výrobkov |  |  | Základné požiadavky automobilu |  | - |  | ks | 5 |  | 0
|  |  |  | Elektromotor s výkonom | min. 195 | kW
|  |  |  | Kapacita akumulátora | min. 100 | kWh
|  |  |  | Možnosť AC aj DC nabíjania akumulátora | áno | áno / nie
|  |  |  | Emisná norma | min. EURO6 | áno / nie
Výbava
|  |  |  | Počet sedadiel | min. 2 | ks
|  |  |  | Asistent rozjazdu do kopca | áno | áno / nie
|  |  |  | LED svetlá | áno | áno / nie
|  |  |  | Dažďový senzor | áno | áno / nie
|  |  |  | Navigačný systém s LCD displejom | áno | áno / nie
|  |  |  | Automatická klimatizácia | áno | áno / nie
|  |  |  | Bezkľúčové odomykanie, zamykanie a štartovanie | áno | áno / nie
|  |  |  | Bludetooth handsfree systém | áno | áno / nie
|  |  |  | Parkovacie senzory vzadu, parkovacia kameru vzadu | áno | áno / nie
|  |  |  | Bočné obrysové svetlá | áno | áno / nie
|  |  |  | Tempomat | áno | áno / nie
|  |  |  | Vyhrievanie vonakjších spätných zrkadiel | áno | áno / nie
|  |  |  | Asistenčné systémy (ABS, ESC, AEBS, rozpoznávanie dopravných značiek, asistento udržiavania jazdných pruhov) | áno | áno / nie
Ložná plocha
|  |  |  | Objem nákladného priestoru | min. 17 | m3
|  |  |  | Zadné dvojkrídlové dvere nákladného priestoru otvárateľné min. 270 ° | áno | áno / nie
|  |  |  | Drevená podlaha a steny nákladného priestoru | áno | áno / nie
|  |  |  | Bočné posuvné dvere na jednej strane vozidla | áno | áno / nie
|  |  |  | LED vnútorné osvetlenie ložnej plochy | áno | áno / nie
CENA CELKOM BEZ DPH | [10 empty] | 0
Uchádzač je povinný vyplniť všetky bunky vyznačené touto farbou
Podpisom tejto cenovej ponuky potvrdzujem, že predložená cenová ponuka zodpovedá cenám obvyklým v danom mieste a čase.
V |  | dňa
za uchádzača

## Hárok2
Áno
Nie