## Rekapitulácia stavby
Export Komplet | [27 empty] | 2.0 | ZAMOK |  |  |  |  | False | False | {13397831-ee48-4473-a482-413a703adbb2}
[33 empty] | 0,01 | 20
[33 empty] | 0,01 | 20
|  | REKAPITULÁCIA STAVBY | [17 empty] | v --- nižšie sa nachádzajú doplnkové a pomocné údaje k zostavám --- v | [11 empty] | Návod na vyplnenie | 0,001
|  | Kód: |  |  |  |  | 02/2020 | [24 empty] | Meniť je možné iba bunky so žltým podfarbením! 1) na prvom liste Rekapitulácie stavby vyplňte v zostave a) Rekapitulácia stavby - údaje o Zhotoviteľovi (prenesú sa do ostatných zostáv aj v iných listoch) b) Rekapitulácia objektov stavby - potrebné Ostatné náklady 2) na vybraných listoch vyplňte v zostave a) Krycí list - údaje o Zhotoviteľovi, pokiaľ sa líšia od údajov o Zhotoviteľovi na Rekapitulácii stavby (údaje se prenesú do ostatných zostav v danom liste) b) Rekapitulácia rozpočtu - potrebné Ostatné náklady c) Celkové náklady za stavbu - ceny na položkách - množstvo, pokiaľ má žlté podfarbenie - a v prípade potreby poznámku (tá je v skrytom stĺpci) | 0,01
|  | Stavba: |  |  |  |  | PRÍSTAVBA A STAVEBNÉ ÚPRAVY MŠ OKRUŽNÁ 53/5, ILAVA-KLOBUŠICE | [25 empty] | 0,01
|  | JKSO: | [13 empty] | KS: | [16 empty] | 0,01
|  | Miesto: |  |  |  |  | Ilava- Klobušice | [8 empty] | Dátum: |  | 02, 2020 | [14 empty] | 0,01
0,01
|  | Objednávateľ: | [13 empty] | IČO: | [16 empty] | 0,01
|  |  | Mesto Ilava, Mierové nám. 16/31,01901 | [12 empty] | IČ DPH: | [16 empty] | 0,01
0,01
|  | Zhotoviteľ: | [13 empty] | IČO: |  | Vyplň údaj | [14 empty] | 0,01
|  |  | Vyplň údaj | [12 empty] | IČ DPH: |  | Vyplň údaj | [14 empty] | 0,01
False
|  | Projektant: | [13 empty] | IČO: | [16 empty] | False
|  |  | Bc. Róbert Malec | [12 empty] | IČ DPH: | [16 empty] | True
0,01
|  | Spracovateľ: | [13 empty] | IČO: | [16 empty] | 0,01
|  |  | Bc. Róbert Malec | [12 empty] | IČ DPH: | [16 empty] | True
Poznámka:
|  | Cena bez DPH | [13 empty] | 0
[8 empty] | Sadzba dane |  |  | Základ dane |  |  |  |  | Výška dane
|  | DPH |  | základná |  |  |  | 20% |  |  | 0 |  |  |  |  | 0
|  |  |  | znížená |  |  |  | 20% |  |  | 0 |  |  |  |  | 0
|  |  |  | zákl. prenesená |  |  |  | 20% |  |  | 0 |  |  |  |  | 0
|  |  |  | zníž. prenesená |  |  |  | 20% |  |  | 0 |  |  |  |  | 0
|  |  |  | nulová |  |  |  | 0% |  |  | 0 |  |  |  |  | 0
|  | Cena s DPH | [6 empty] | v |  |  | EUR |  |  |  | 0
|  | Projektant | [11 empty] | Spracovateľ
|  | Dátum a podpis: | [7 empty] | Pečiatka |  |  |  | Dátum a podpis: |  |  | Pečiatka
|  | Objednávateľ | [11 empty] | Zhotoviteľ
|  | Dátum a podpis: | [7 empty] | Pečiatka |  |  |  | Dátum a podpis: |  |  | Pečiatka
REKAPITULÁCIA OBJEKTOV STAVBY
| Kód: | [6 empty] | 02/2020
| Stavba: | [6 empty] | PRÍSTAVBA A STAVEBNÉ ÚPRAVY MŠ OKRUŽNÁ 53/5, ILAVA-KLOBUŠICE
| Miesto: | [6 empty] | Ilava- Klobušice | [6 empty] | Dátum: |  | 02, 2020
| Objednávateľ: | [6 empty] | Mesto Ilava, Mierové nám. 16/31,01901 | [6 empty] | Projektant: |  | Bc. Róbert Malec |  |  | Informatívne údaje z listov zákaziek
| Zhotoviteľ: | [13 empty] | Spracovateľ: |  | Bc. Róbert Malec
| Kód |  |  |  | Popis | [7 empty] | Cena bez DPH [EUR] |  |  |  |  | Cena s DPH [EUR] | Typ | z toho Ostat. náklady [EUR] | DPH [EUR] | Normohodiny [h] | DPH základná [EUR] | DPH znížená [EUR] | DPH základná prenesená [EUR] | DPH znížená prenesená [EUR] | Základňa DPH základná | Základňa DPH znížená | Základňa DPH zákl. prenesená | Základňa DPH zníž. prenesená | Základňa DPH nulová
| Náklady z rozpočtov | [11 empty] | 0 |  |  |  |  | 0 |  | 0 | 0 | 0 | 0 | 0 | 0 | 0 | 0 | 0 | 0 | 0 | 0 |  | D | 0 | ###NOIMPORT### | IMPORT | {13397831-ee48-4473-a482-413a703adbb2} | {00000000-0000-0000-0000-000000000000}
|  | SO.01 |  |  |  | SO.01 Prístavba MŠ | [6 empty] | 0 |  |  |  |  | 0 | STA | 0 | 0 | 0 | 0 | 0 | 0 | 0 | 0 | 0 | 0 | 0 | 0 |  | D | 1 | ###NOIMPORT### | IMPORT | {735562ec-985a-4d3a-8d28-bd79c2e1665e} | {13397831-ee48-4473-a482-413a703adbb2} | 0
/ |  |  | SO-01.1 |  |  |  | SO-01.1,2- Architektúra, statika | [5 empty] | 0 |  |  |  |  | 0 | Časť | 0 | 0 | 0 | 0 | 0 | 0 | 0 | 0 | 0 | 0 | 0 | 0 |  |  | 2 |  | IMPORT | {0b2f9c4b-387e-4525-988c-7354e146bb55} | {735562ec-985a-4d3a-8d28-bd79c2e1665e}
/ |  |  | SO-01.3 |  |  |  | SO 01.3 - Zdravotechnika | [5 empty] | 0 |  |  |  |  | 0 | Časť | 0 | 0 | 0 | 0 | 0 | 0 | 0 | 0 | 0 | 0 | 0 | 0 |  |  | 2 |  | IMPORT | {537488a9-b43d-46cd-96fc-5f79c02997b5} | {735562ec-985a-4d3a-8d28-bd79c2e1665e}
/ |  |  | SO-01.4 |  |  |  | SO 01.4 - Vykurovanie | [5 empty] | 0 |  |  |  |  | 0 | Časť | 0 | 0 | 0 | 0 | 0 | 0 | 0 | 0 | 0 | 0 | 0 | 0 |  |  | 2 |  | IMPORT | {96c36755-462a-4581-b1cb-74b237bfc357} | {735562ec-985a-4d3a-8d28-bd79c2e1665e}
/ |  |  | SO-01.5 |  |  |  | SO-01.5- Elektorištalácia | [5 empty] | 0 |  |  |  |  | 0 | Časť | 0 | 0 | 0 | 0 | 0 | 0 | 0 | 0 | 0 | 0 | 0 | 0 |  |  | 2 |  | IMPORT | {a10264fd-7c7c-4ed7-833d-4fb065ca57a2} | {735562ec-985a-4d3a-8d28-bd79c2e1665e}
/ |  |  | SO-01.6 |  |  |  | SO-01.6- Bleskozvod | [5 empty] | 0 |  |  |  |  | 0 | Časť | 0 | 0 | 0 | 0 | 0 | 0 | 0 | 0 | 0 | 0 | 0 | 0 |  |  | 2 |  | IMPORT | {d7d85685-f255-4a3b-b41a-6990689882bf} | {735562ec-985a-4d3a-8d28-bd79c2e1665e}
/ |  |  | SO-01.7 |  |  |  | SO-01.7-Protipožiarna bezpečnosť | [5 empty] | 0 |  |  |  |  | 0 | Časť | 0 | 0 | 0 | 0 | 0 | 0 | 0 | 0 | 0 | 0 | 0 | 0 |  |  | 2 |  | IMPORT | {220a3d02-783c-400a-9565-37b943ed11a1} | {735562ec-985a-4d3a-8d28-bd79c2e1665e}
/ |  | SO.02 |  |  |  | SO. 02 STL Prípojka plynu a RaMZ | [6 empty] | 0 |  |  |  |  | 0 | STA | 0 | 0 | 0 | 0 | 0 | 0 | 0 | 0 | 0 | 0 | 0 | 0 |  |  | 1 |  | IMPORT | {c7a977b8-8443-4501-b138-19f3dd36fafe} | {13397831-ee48-4473-a482-413a703adbb2} | 0
/ |  | SO.03 |  |  |  | SO.03 Vnútroareálová splašková kanalizácia | [6 empty] | 0 |  |  |  |  | 0 | STA | 0 | 0 | 0 | 0 | 0 | 0 | 0 | 0 | 0 | 0 | 0 | 0 |  |  | 1 |  | IMPORT | {4cab7e6c-42c7-4d58-a009-e30e0938af3c} | {13397831-ee48-4473-a482-413a703adbb2} | 0
/ |  | SO.04 |  |  |  | SO.04 Kanalizačná prípojka- dažďová | [6 empty] | 0 |  |  |  |  | 0 | STA | 0 | 0 | 0 | 0 | 0 | 0 | 0 | 0 | 0 | 0 | 0 | 0 |  |  | 1 |  | IMPORT | {2afc4cdb-b96f-40f4-83ca-c61e1118f8d5} | {13397831-ee48-4473-a482-413a703adbb2} | 0
|  | SO.05 |  |  |  | SO.05 Areál materskej školy | [6 empty] | 0 |  |  |  |  | 0 | STA | 0 | 0 | 0 | 0 | 0 | 0 | 0 | 0 | 0 | 0 | 0 | 0 |  | D | 1 | ###NOIMPORT### | IMPORT | {d6cb2ccc-d1a3-4d8a-b4a0-b5fa2661f3ee} | {13397831-ee48-4473-a482-413a703adbb2} | 0
/ |  |  | SO 05.1 |  |  |  | SO 05.1- Detské ihrisko | [5 empty] | 0 |  |  |  |  | 0 | Časť | 0 | 0 | 0 | 0 | 0 | 0 | 0 | 0 | 0 | 0 | 0 | 0 |  |  | 2 |  | IMPORT | {c4116f1a-6e96-48e2-8358-d66539f5928c} | {d6cb2ccc-d1a3-4d8a-b4a0-b5fa2661f3ee}
/ |  |  | SO 05.2 |  |  |  | SO 05.2- Sadové úpravy | [5 empty] | 0 |  |  |  |  | 0 | Časť | 0 | 0 | 0 | 0 | 0 | 0 | 0 | 0 | 0 | 0 | 0 | 0 |  |  | 2 |  | IMPORT | {d4607a11-a8b9-4238-9df5-eea109620087} | {d6cb2ccc-d1a3-4d8a-b4a0-b5fa2661f3ee}
/ |  |  | SO 05.3 |  |  |  | SO 05.3- Spevnené plochy | [5 empty] | 0 |  |  |  |  | 0 | Časť | 0 | 0 | 0 | 0 | 0 | 0 | 0 | 0 | 0 | 0 | 0 | 0 |  |  | 2 |  | IMPORT | {ecacc6ef-f182-4cca-a19d-4ebf72cc5eac} | {d6cb2ccc-d1a3-4d8a-b4a0-b5fa2661f3ee}
/ |  | SO.06 |  |  |  | SO.06 Prekládka telekomunikačného vedenia | [6 empty] | 0 |  |  |  |  | 0 | STA | 0 | 0 | 0 | 0 | 0 | 0 | 0 | 0 | 0 | 0 | 0 | 0 |  |  | 1 |  | IMPORT | {bb1203d6-618b-4d98-8f30-84e6a05a5c5b} | {13397831-ee48-4473-a482-413a703adbb2} | 0
|  | SO.07 |  |  |  | SO.07 Stavebné úpravy v jestvujúcej budove | [6 empty] | 0 |  |  |  |  | 0 | STA | 0 | 0 | 0 | 0 | 0 | 0 | 0 | 0 | 0 | 0 | 0 | 0 |  | D | 1 | ###NOIMPORT### | IMPORT | {3948b802-2ae2-4604-a389-d26cb7a74a2f} | {13397831-ee48-4473-a482-413a703adbb2} | 0
/ |  |  | SO.07.1 |  |  |  | SO.07.1 Stavebné riešenie | [5 empty] | 0 |  |  |  |  | 0 | Časť | 0 | 0 | 0 | 0 | 0 | 0 | 0 | 0 | 0 | 0 | 0 | 0 |  |  | 2 |  | IMPORT | {9a2a8e37-9e1f-491b-873e-e3ee342a8e61} | {3948b802-2ae2-4604-a389-d26cb7a74a2f}
/ |  |  | SO.07.2 |  |  |  | SO.07.2 Vykurovanie | [5 empty] | 0 |  |  |  |  | 0 | Časť | 0 | 0 | 0 | 0 | 0 | 0 | 0 | 0 | 0 | 0 | 0 | 0 |  |  | 2 |  | IMPORT | {9041fb30-bcb6-465b-9354-75a40e985c53} | {3948b802-2ae2-4604-a389-d26cb7a74a2f}
/ |  |  | SO.07.3 |  |  |  | SO.07.3 Plynoinštalácia | [5 empty] | 0 |  |  |  |  | 0 | Časť | 0 | 0 | 0 | 0 | 0 | 0 | 0 | 0 | 0 | 0 | 0 | 0 |  |  | 2 |  | IMPORT | {2fa9ec35-6f2a-4597-9b85-2f11eee80407} | {3948b802-2ae2-4604-a389-d26cb7a74a2f}
/ |  |  | SO.07.4 |  |  |  | SO.07.4 Odvetranie kuchyne | [5 empty] | 0 |  |  |  |  | 0 | Časť | 0 | 0 | 0 | 0 | 0 | 0 | 0 | 0 | 0 | 0 | 0 | 0 |  |  | 2 |  | IMPORT | {463729a0-a033-438b-a0c2-0dec045f877f} | {3948b802-2ae2-4604-a389-d26cb7a74a2f}

## SO-01.1 - SO-01.1,2- Arch...
{0b2f9c4b-387e-4525-988c-7354e146bb55}
0
| KRYCÍ LIST ROZPOČTU | [7 empty] | v --- nižšie sa nachádzajú doplnkové a pomocné údaje k zostavám --- v | [8 empty] | False
Stavba:
PRÍSTAVBA A STAVEBNÉ ÚPRAVY MŠ OKRUŽNÁ 53/5, ILAVA-KLOBUŠICE
Objekt:
SO.01 - SO.01 Prístavba MŠ
Časť:
SO-01.1 - SO-01.1,2- Architektúra, statika
| JKSO: |  |  |  |  | KS:
| Miesto: |  | Ilava- Klobušice |  |  | Dátum: | 02, 2020
| Objednávateľ: |  |  |  |  | IČO:
|  | Mesto Ilava, Mierové nám. 16/31,01901 |  |  |  | IČ DPH:
| Zhotoviteľ: |  |  |  |  | IČO: | Vyplň údaj
|  | Vyplň údaj |  |  |  | IČ DPH: | Vyplň údaj
| Projektant: |  |  |  |  | IČO:
|  | Bc. Róbert Malec |  |  |  | IČ DPH:
| Spracovateľ: |  |  |  |  | IČO:
|  | Bc. Róbert Malec |  |  |  | IČ DPH:
Poznámka:
| Cena bez DPH | [5 empty] | 0
|  |  | Základ dane |  |  | Sadzba dane | Výška dane
| DPH | základná | 0 |  |  | 20% | 0
|  | znížená | 0 |  |  | 20% | 0
|  | zákl. prenesená | 0 |  |  | 20% | 0
|  | zníž. prenesená | 0 |  |  | 20% | 0
|  | nulová | 0 |  |  | 0% | 0
| Cena s DPH |  |  | v | EUR |  | 0
| Projektant |  |  | Spracovateľ
| Dátum a podpis: |  | Pečiatka | Dátum a podpis: |  |  | Pečiatka
| Objednávateľ |  |  | Zhotoviteľ
| Dátum a podpis: |  | Pečiatka | Dátum a podpis: |  |  | Pečiatka
REKAPITULÁCIA ROZPOČTU
Stavba:
PRÍSTAVBA A STAVEBNÉ ÚPRAVY MŠ OKRUŽNÁ 53/5, ILAVA-KLOBUŠICE
Objekt:
SO.01 - SO.01 Prístavba MŠ
Časť:
SO-01.1 - SO-01.1,2- Architektúra, statika
Miesto: |  |  | Ilava- Klobušice |  |  | Dátum: | 02, 2020
Objednávateľ: |  |  | Mesto Ilava, Mierové nám. 16/31,01901 |  |  | Projektant: | Bc. Róbert Malec
Zhotoviteľ: |  |  | Vyplň údaj |  |  | Spracovateľ: | Bc. Róbert Malec
Kód dielu - Popis | [6 empty] | Cena celkom [EUR]
Náklady z rozpočtu | [6 empty] | 0 | [11 empty] | -1
| HSV - Práce a dodávky HSV | [5 empty] | 0
| 1 - Zemné práce | [5 empty] | 0
| 2 - Zakladanie | [5 empty] | 0
| 4 - Vodorovné konštrukcie | [5 empty] | 0
| 5 - Komunikácie | [5 empty] | 0
| 6 - Úpravy povrchov, podlahy, osadenie | [5 empty] | 0
| 9 - Ostatné konštrukcie a práce-búranie | [5 empty] | 0
| 99 - Presun hmôt HSV | [5 empty] | 0
| PSV - Práce a dodávky PSV | [5 empty] | 0
| 711 - Izolácie proti vode a vlhkosti | [5 empty] | 0
| 712 - Izolácie striech | [5 empty] | 0
| 713 - Izolácie tepelné | [5 empty] | 0
| 762 - Konštrukcie tesárske | [5 empty] | 0
| 763 - Konštrukcie - drevostavby | [5 empty] | 0
| 764 - Konštrukcie klampiarske | [5 empty] | 0
| 766 - Konštrukcie stolárske | [5 empty] | 0
| 767 - Konštrukcie doplnkové kovové | [5 empty] | 0
| 771 - Podlahy z dlaždíc | [5 empty] | 0
| 776 - Podlahy povlakové | [5 empty] | 0
| 781 - Dokončovacie práce a obklady | [5 empty] | 0
| 783 - Dokončovacie práce - nátery | [5 empty] | 0
| 784 - Dokončovacie práce - maľby | [5 empty] | 0
| M - Práce a dodávky M | [5 empty] | 0
| 21-M - Elektromontáže | [5 empty] | 0
| 24-M - Montáže vzduchotechnických zariad. | [5 empty] | 0
ROZPOČET
Stavba:
PRÍSTAVBA A STAVEBNÉ ÚPRAVY MŠ OKRUŽNÁ 53/5, ILAVA-KLOBUŠICE
Objekt:
SO.01 - SO.01 Prístavba MŠ
Časť:
SO-01.1 - SO-01.1,2- Architektúra, statika
Miesto: |  |  | Ilava- Klobušice |  |  | Dátum: | 02, 2020
Objednávateľ: |  |  | Mesto Ilava, Mierové nám. 16/31,01901 |  |  | Projektant: | Bc. Róbert Malec
Zhotoviteľ: |  |  | Vyplň údaj |  |  | Spracovateľ: | Bc. Róbert Malec
PČ | Typ | Kód | Popis | MJ | Množstvo | J.cena [EUR] | Cena celkom [EUR] | Cenová sústava |  | DPH | J. Nh [h] | Nh celkom [h] | J. hmotnosť [t] | Hmotnosť celkom [t] | J. suť [t] | Suť Celkom [t]
Náklady z rozpočtu | [6 empty] | 0 |  |  |  |  | 0 |  | 386.48 |  | 0 |  | D | -1 | [7 empty] | 0
| D | HSV | Práce a dodávky HSV |  |  |  | 0 |  |  |  |  | 0 |  | 344.0264 |  | 0 | 1 | D | 0 | ROZPOCET | [6 empty] | 0
| D | 1 | Zemné práce |  |  |  | 0 |  |  |  |  | 0 |  | 55.897 |  | 0 | 1 | D | 1 | ROZPOCET | [6 empty] | 0
1 | K | 121101112 | Odstránenie ornice s premiestn. na hromady, so zložením na vzdialenosť do 100 m a do 1000 m3 | m3 | 61.26 |  | 0 |  |  | znížená |  | 0 | 0 | 0 | 0 | 0 | 4 | K | 2 | ROZPOCET | 0 | 0 | 0 | 0 | 0 | 2 | 0 | 4 | -1584506284
2 | K | 132201101 | Výkop ryhy do šírky 600 mm v horn.3 do 100 m3 | m3 | 108.9 |  | 0 |  |  | znížená |  | 0 | 0 | 0 | 0 | 0 | 4 | K | 2 | ROZPOCET | 0 | 0 | 0 | 0 | 0 | 2 | 0 | 4 | -961915375
3 | K | 132201109 | Príplatok k cene za lepivosť pri hĺbení rýh šírky do 600 mm zapažených i nezapažených s urovnaním dna v hornine 3 | m3 | 108.9 |  | 0 |  |  | znížená |  | 0 | 0 | 0 | 0 | 0 | 4 | K | 2 | ROZPOCET | 0 | 0 | 0 | 0 | 0 | 2 | 0 | 4 | 2032782045
4 | K | 174101001 | Zásyp sypaninou so zhutnením jám, šachiet, rýh, zárezov alebo okolo objektov do 100 m3 | m3 | 10.812 |  | 0 |  |  | znížená |  | 0 | 0 | 0 | 0 | 0 | 4 | K | 2 | ROZPOCET | 0 | 0 | 0 | 0 | 0 | 2 | 0 | 4 | -532505820
5 | M | 5833343100 | Kamenivo ťažené hrubé 16-32 b | t | 55.897 |  | 0 |  |  | znížená |  | 0 | 1 | 55.897 | 0 | 0 | 8 | M | 2 | ROZPOCET | 0 | 0 | 0 | 0 | 0 | 2 | 0 | 4 | -164994879
6 | K | 175101202 | Obsyp objektov sypaninou z vhodných hornín 1 až 4 s prehodením sypaniny | m3 | 10.092 |  | 0 |  |  | znížená |  | 0 | 0 | 0 | 0 | 0 | 4 | K | 2 | ROZPOCET | 0 | 0 | 0 | 0 | 0 | 2 | 0 | 4 | 611207472
7 | K | 181101102 | Úprava pláne v zárezoch v hornine 1-4 so zhutnením | m2 | 306.3 |  | 0 |  |  | znížená |  | 0 | 0 | 0 | 0 | 0 | 4 | K | 2 | ROZPOCET | 0 | 0 | 0 | 0 | 0 | 2 | 0 | 4 | -1145048570
8 | K | 162301122 | Vodorovné premiestnenie výkopku po spevnenej ceste z horniny tr.1-4, nad 100 do 1000 m3 na vzdialenosť do 1000 m | m3 | 141.198 |  | 0 |  |  | znížená |  | 0 | 0 | 0 | 0 | 0 | 4 | K | 2 | ROZPOCET | 0 | 0 | 0 | 0 | 0 | 2 | 0 | 4 | -956449050
9 | K | 167101101 | Nakladanie neuľahnutého výkopku z hornín tr.1-4 do 100 m3 | m3 | 141.198 |  | 0 |  |  | znížená |  | 0 | 0 | 0 | 0 | 0 | 4 | K | 2 | ROZPOCET | 0 | 0 | 0 | 0 | 0 | 2 | 0 | 4 | -192624978
10 | K | 171201201 | Uloženie sypaniny na skládky do 100 m3 | m3 | 141.198 |  | 0 |  |  | znížená |  | 0 | 0 | 0 | 0 | 0 | 4 | K | 2 | ROZPOCET | 0 | 0 | 0 | 0 | 0 | 2 | 0 | 4 | 1983017792
| D | 2 | Zakladanie |  |  |  | 0 |  |  |  |  | 0 |  | 214.0999 |  | 0 | 1 | D | 1 | ROZPOCET | [6 empty] | 0
11 | K | 271521111 | Vankúše zhutnené pod základy z kameniva hrubého drveného, frakcie 0-32 | m3 | 10.89 |  | 0 |  |  | znížená |  | 0 | 2.066 | 22.4987 | 0 | 0 | 4 | K | 2 | ROZPOCET | 0 | 0 | 0 | 0 | 0 | 2 | 0 | 4 | -423377362
12 | K | 271573001 | Násyp pod základové konštrukcie so zhutnením zo štrkodrvy fr. 0-32 mm | m3 | 23.595 |  | 0 |  |  | znížená |  | 0 | 2.07 | 48.8416 | 0 | 0 | 4 | K | 2 | ROZPOCET | 0 | 0 | 0 | 0 | 0 | 2 | 0 | 4 | 797154905
13 | K | 271582001 | Násyp pod základové konštrukcie zo štrku z penového skla (sklopenový granulát)so zhutnením | m3 | 76.575 |  | 0 |  |  | znížená |  | 0 | 0.208 | 15.9276 | 0 | 0 | 4 | K | 2 | ROZPOCET | 0 | 0 | 0 | 0 | 0 | 2 | 0 | 4 | 965707050
14 | K | 331270011 | Murivo pilierov a stĺpov z debniacich tvárnic 300x300x250 s betónovou výplňou C 20/25 | m3 | 2.277 |  | 0 |  |  | znížená |  | 0 | 2.0543 | 4.6776 | 0 | 0 | 4 | K | 2 | ROZPOCET | 0 | 0 | 0 | 0 | 0 | 2 | 0 | 4 | -1528002812
15 | K | 274313612 | Betón základových pásov, prostý tr. C 20/25 | m3 | 55.055 |  | 0 |  |  | znížená |  | 0 | 2.2151 | 121.954 | 0 | 0 | 4 | K | 2 | ROZPOCET | 0 | 0 | 0 | 0 | 0 | 2 | 0 | 4 | 503066381
16 | K | 274361825 | Výstuž pre murivo základových stĺpov s betónovou výplňou z ocele 10505 | t | 0.2 |  | 0 |  |  | znížená |  | 0 | 1.002 | 0.2004 | 0 | 0 | 4 | K | 2 | ROZPOCET | 0 | 0 | 0 | 0 | 0 | 2 | 0 | 4 | -259526259
| D | 4 | Vodorovné konštrukcie |  |  |  | 0 |  |  |  |  | 0 |  | 0.87479 |  | 0 | 1 | D | 1 | ROZPOCET | [6 empty] | 0
17 | K | 451971112 | Položenie podklad. vrstvy z geotext. s prekrytím pásov 150 mm, s uchytením sponami z beton. ocele | m2 | 306.3 |  | 0 |  |  | znížená |  | 0 | 0.00225 | 0.68917 | 0 | 0 | 4 | K | 2 | ROZPOCET | 0 | 0 | 0 | 0 | 0 | 2 | 0 | 4 | 901010514
18 | M | 6936654500 | Geotextília min 200 g/m2 | m2 | 618.726 |  | 0 |  |  | znížená |  | 0 | 0.0003 | 0.18562 | 0 | 0 | 8 | M | 2 | ROZPOCET | 0 | 0 | 0 | 0 | 0 | 2 | 0 | 4 | 2011802596
| D | 5 | Komunikácie |  |  |  | 0 |  |  |  |  | 0 |  | 11.8439 |  | 0 | 1 | D | 1 | ROZPOCET | [6 empty] | 0
19 | K | 916561111 | Osadenie záhonového alebo parkového obrubníka betón., do lôžka z bet. pros. tr. C 12/15 s bočnou oporou | m | 85 |  | 0 |  |  | znížená |  | 0 | 0.09793 | 8.324 | 0 | 0 | 4 | K | 2 | ROZPOCET | 0 | 0 | 0 | 0 | 0 | 2 | 0 | 4 | -1030018077
20 | M | 59217454001.1 | Obrubník betónový parkový | ks | 85.85 |  | 0 |  |  | znížená |  | 0 | 0.041 | 3.5198 | 0 | 0 | 8 | M | 2 | ROZPOCET | 0 | 0 | 0 | 0 | 0 | 2 | 0 | 4 | -431011760
| D | 6 | Úpravy povrchov, podlahy, osadenie |  |  |  | 0 |  |  |  |  | 0 |  | 28.4644 |  | 0 | 1 | D | 1 | ROZPOCET | [6 empty] | 0
21 | K | 622464310 | Vonkajšia omietka stien mozaiková, ručné miešanie a nanášanie, marmolit | m2 | 26.88 |  | 0 |  |  | znížená |  | 0 | 0.0062 | 0.16666 | 0 | 0 | 16 | K | 2 | ROZPOCET | 0 | 0 | 0 | 0 | 0 | 2 | 0 | 16 | -1019305532
22 | K | 625251342 | Kontaktný zatepľovací systém hr. 200 mm - minerálne riešenie, skrutkovacie kotvy, vrátane sieťky a lepidla | m2 | 531.165 |  | 0 |  |  | znížená |  | 0 | 0.03979 | 21.1351 | 0 | 0 | 4 | K | 2 | ROZPOCET | 0 | 0 | 0 | 0 | 0 | 2 | 0 | 4 | 1308469128
23 | K | 6252513721 | Kontaktný zatepľovací systém ostenia hr. 30 mm - minerálne riešenie - ostenie | m2 | 54.852 |  | 0 |  |  | znížená |  | 0 | 0.073406 | 4.0265 | 0 | 0 | 4 | K | 2 | ROZPOCET | 0 | 0 | 0 | 0 | 0 | 2 | 0 | 4 | 1660261705
24 | K | 622464213 | Vonkajšia omietka stien tenkovrstvová silikon-akrylátová omietka hr. 3 mm | m2 | 578.38 |  | 0 |  |  | znížená |  | 0 | 0.00483 | 2.7936 | 0 | 0 | 4 | K | 2 | ROZPOCET | 0 | 0 | 0 | 0 | 0 | 2 | 0 | 4 | -262252340
25 | K | 63247740-1 | Dodávka a montáž nosnej časti podlahy 1.NP,2.NP | m2 | 498.299 |  | 0 |  |  | znížená |  | 0 | 0 | 0 | 0 | 0 | 4 | K | 2 | ROZPOCET | 0 | 0 | 0 | 0 | 0 | 2 | 0 | 4 | 1814248829
26 | K | 622491514R | Fasádna farba silikónová – farebná-farebné motívy na fasáde | m2 | 398.374 |  | 0 |  |  | znížená |  | 0 | 0.00086 | 0.3426 | 0 | 0 | 4 | K | 2 | ROZPOCET | 0 | 0 | 0 | 0 | 0 | 2 | 0 | 4 | -681334137
| D | 9 | Ostatné konštrukcie a práce-búranie |  |  |  | 0 |  |  |  |  | 0 |  | 32.8464 |  | 0 | 1 | D | 1 | ROZPOCET | [6 empty] | 0
27 | K | 941941041 | Montáž lešenia ľahkého pracovného radového s podlahami šírky nad 1,00 do 1,20 m, výšky do 10 m | m2 | 578.38 |  | 0 |  |  | znížená |  | 0 | 0.02572 | 14.8759 | 0 | 0 | 4 | K | 2 | ROZPOCET | 0 | 0 | 0 | 0 | 0 | 2 | 0 | 4 | 2048214989
28 | K | 941941291 | Príplatok za prvý a každý ďalší i začatý mesiac použitia lešenia ľahkého pracovného radového s podlahami šírky nad 1,00 do 1,20 m, výšky do 10 m | m2 | 3235.14 |  | 0 |  |  | znížená |  | 0 | 0 | 0 | 0 | 0 | 4 | K | 2 | ROZPOCET | 0 | 0 | 0 | 0 | 0 | 2 | 0 | 4 | -1948279645
29 | K | 941941841 | Demontáž lešenia ľahkého pracovného radového s podlahami šírky nad 1,00 do 1,20 m, výšky do 10 m | m2 | 578.38 |  | 0 |  |  | znížená |  | 0 | 0.02572 | 14.8759 | 0 | 0 | 4 | K | 2 | ROZPOCET | 0 | 0 | 0 | 0 | 0 | 2 | 0 | 4 | -2037653917
30 | K | 941955004 | Lešenie ľahké pracovné pomocné s výškou lešeňovej podlahy nad 2,50 do 3,5 m | m2 | 500 |  | 0 |  |  | znížená |  | 0 | 0.00618 | 3.09 | 0 | 0 | 4 | K | 2 | ROZPOCET | 0 | 0 | 0 | 0 | 0 | 2 | 0 | 4 | -173382493
31 | K | 931961115 | Vložky do dilatačných škár zvislé, z polystyrénovej dosky hr. 30 mm | m2 | 3 |  | 0 |  |  | znížená |  | 0 | 0.00046 | 0.00138 | 0 | 0 | 4 | K | 2 | ROZPOCET | 0 | 0 | 0 | 0 | 0 | 2 | 0 | 4 | 1442662768
32 | K | 953995117 | Dilatačný profil V | m | 12 |  | 0 |  |  | znížená |  | 0 | 0.00026 | 0.00312 | 0 | 0 | 4 | K | 2 | ROZPOCET | 0 | 0 | 0 | 0 | 0 | 2 | 0 | 4 | -2025582425
| D | 99 | Presun hmôt HSV |  |  |  | 0 |  |  |  |  | 0 |  | 0 |  | 0 | 1 | D | 1 | ROZPOCET | [6 empty] | 0
33 | K | 998011001 | Presun hmôt pre budovy JKSO 801, 803,812,zvislá konštr.z tehál,tvárnic,z kovu výšky do 6 m | t | 344.02 |  | 0 |  |  | znížená |  | 0 | 0 | 0 | 0 | 0 | 4 | K | 2 | ROZPOCET | 0 | 0 | 0 | 0 | 0 | 2 | 0 | 4 | 32705847
| D | PSV | Práce a dodávky PSV |  |  |  | 0 |  |  |  |  | 0 |  | 42.4534 |  | 0 | 2 | D | 0 | ROZPOCET | [6 empty] | 0
| D | 711 | Izolácie proti vode a vlhkosti |  |  |  | 0 |  |  |  |  | 0 |  | 0.99145 |  | 0 | 2 | D | 1 | ROZPOCET | [6 empty] | 0
34 | K | 711131102 | Zhotovenie geotextílie alebo tkaniny na plochu vodorovnú | m2 | 252 |  | 0 |  |  | znížená |  | 0 | 0 | 0 | 0 | 0 | 16 | K | 2 | ROZPOCET | 0 | 0 | 0 | 0 | 0 | 2 | 0 | 16 | 861752492
35 | M | 6936651400 | Geotextília netkaná polypropylénová 400 | m2 | 289.8 |  | 0 |  |  | znížená |  | 0 | 0.0004 | 0.11592 | 0 | 0 | 32 | M | 2 | ROZPOCET | 0 | 0 | 0 | 0 | 0 | 2 | 0 | 16 | -712006762
36 | K | 711133001 | Zhotovenie izolácie proti zemnej vlhkosti PVC fóliou položenou voľne na vodorovnej ploche so zvarením spoju | m2 | 252 |  | 0 |  |  | znížená |  | 0 | 3e-05 | 0.00756 | 0 | 0 | 16 | K | 2 | ROZPOCET | 0 | 0 | 0 | 0 | 0 | 2 | 0 | 16 | 1042052767
37 | M | 2833000220 | Izol.základov proti vlhkosti, tlak.vode, radonu, hydroizolačná fólia hr.2,00 mm | m2 | 289.8 |  | 0 |  |  | znížená |  | 0 | 0.0022 | 0.63756 | 0 | 0 | 32 | M | 2 | ROZPOCET | 0 | 0 | 0 | 0 | 0 | 2 | 0 | 16 | -202187629
38 | K | 711133015 | Zhotovenie izolácie proti zemnej vlhkosti PVC fóliou položenou voľne na zvislej ploche s naleptaním spoju | m2 | 7.59 |  | 0 |  |  | znížená |  | 0 | 8e-05 | 0.0006072 | 0 | 0 | 16 | K | 2 | ROZPOCET | 0 | 0 | 0 | 0 | 0 | 2 | 0 | 16 | 1700373284
39 | M | 2833000220r | Izol.základov proti vlhkosti, tlak.vode, radonu, hydroizolačná fólia hr.2,00 mm | m2 | 9.108 |  | 0 |  |  | znížená |  | 0 | 0.0022 | 0.020038 | 0 | 0 | 32 | M | 2 | ROZPOCET | 0 | 0 | 0 | 0 | 0 | 2 | 0 | 16 | 408763794
40 | K | 711132107 | Zhotovenie izolácie proti zemnej vlhkosti nopovou fóloiu položenou voľne na ploche zvislej | m2 | 41.3 |  | 0 |  |  | znížená |  | 0 | 8e-05 | 0.003304 | 0 | 0 | 16 | K | 2 | ROZPOCET | 0 | 0 | 0 | 0 | 0 | 2 | 0 | 16 | -521462537
41 | M | 6288000630 | Nopová fólia FONDALINE proti vlhkosti s radónovou ochranou PLUS 400, výška nopu 8 mm | m2 | 47.495 |  | 0 |  |  | znížená |  | 0 | 0.002 | 0.09499 | 0 | 0 | 32 | M | 2 | ROZPOCET | 0 | 0 | 0 | 0 | 0 | 2 | 0 | 16 | -3017387
42 | K | 711210100 | Zhotovenie dvojnásobnej izol. stierky pod keramické obklady v interiéri na ploche vodorovnej | m2 | 38.179 |  | 0 |  |  | znížená |  | 0 | 0 | 0 | 0 | 0 | 16 | K | 2 | ROZPOCET | 0 | 0 | 0 | 0 | 0 | 2 | 0 | 16 | 2008827154
43 | M | 2353203200 | Stierkové izolácie, elastický tesniaci prostriedok do vlhka | kg | 38.179 |  | 0 |  |  | znížená |  | 0 | 0.001 | 0.038179 | 0 | 0 | 32 | M | 2 | ROZPOCET | 0 | 0 | 0 | 0 | 0 | 2 | 0 | 16 | 174883761
44 | K | 711210110 | Zhotovenie dvojnásobnej izol. stierky pod keramické obklady v interiéri na ploche zvislej | m2 | 73.288 |  | 0 |  |  | znížená |  | 0 | 0 | 0 | 0 | 0 | 16 | K | 2 | ROZPOCET | 0 | 0 | 0 | 0 | 0 | 2 | 0 | 16 | 694595507
45 | M | 2353203200 | Stierkové izolácie, elastický tesniaci prostriedok do vlhka | kg | 73.288 |  | 0 |  |  | znížená |  | 0 | 0.001 | 0.073288 | 0 | 0 | 32 | M | 2 | ROZPOCET | 0 | 0 | 0 | 0 | 0 | 2 | 0 | 16 | 1276998305
46 | K | 998711201 | Presun hmôt pre izoláciu proti vode v objektoch výšky do 6 m | % | 41.373 |  | 0 |  |  | znížená |  | 0 | 0 | 0 | 0 | 0 | 16 | K | 2 | ROZPOCET | 0 | 0 | 0 | 0 | 0 | 2 | 0 | 16 | 1898939086
| D | 712 | Izolácie striech |  |  |  | 0 |  |  |  |  | 0 |  | 0.065023 |  | 0 | 2 | D | 1 | ROZPOCET | [6 empty] | 0
47 | K | 7122900101 | Zhotovenie difúznej membrány pre strechy ploché do 30° | m2 | 337.86 |  | 0 |  |  | znížená |  | 0 | 0 | 0 | 0 | 0 | 16 | K | 2 | ROZPOCET | 0 | 0 | 0 | 0 | 0 | 2 | 0 | 16 | 505868915
48 | M | 2832208008 | Podstrešná difúzna membrána pre šikmé strešné konštrukcie | m2 | 341.86 |  | 0 |  |  | znížená |  | 0 | 0.00012 | 0.041023 | 0 | 0 | 32 | M | 2 | ROZPOCET | 0 | 0 | 0 | 0 | 0 | 2 | 0 | 16 | -763880301
49 | K | 712370010R | Zhotovenie poistnej izolácie | m2 | 300 |  | 0 |  |  | znížená |  | 0 | 8e-05 | 0.024 | 0 | 0 | 16 | K | 2 | ROZPOCET | 0 | 0 | 0 | 0 | 0 | 2 | 0 | 16 | 1859292167
50 | M | 6288001070 | Poistné hydroizolačné fólie -na debnenie | m2 | 315 |  | 0 |  |  | znížená |  | 0 | 0 | 0 | 0 | 0 | 32 | M | 2 | ROZPOCET | 0 | 0 | 0 | 0 | 0 | 2 | 0 | 16 | 1589766806
51 | K | 998712202 | Presun hmôt pre izoláciu povlakovej krytiny v objektoch výšky nad 6 do 12 m | % | 14.422 |  | 0 |  |  | znížená |  | 0 | 0 | 0 | 0 | 0 | 16 | K | 2 | ROZPOCET | 0 | 0 | 0 | 0 | 0 | 2 | 0 | 16 | 368009466
| D | 713 | Izolácie tepelné |  |  |  | 0 |  |  |  |  | 0 |  | 4.5326 |  | 0 | 2 | D | 1 | ROZPOCET | [6 empty] | 0
52 | K | 713111132 | Montáž tepelnej izolácie stropov rebrových minerálnou vlnou, spodkom kladenými voľne na podbitie medzi rebrá | m2 | 381.93 |  | 0 |  |  | znížená |  | 0 | 0 | 0 | 0 | 0 | 16 | K | 2 | ROZPOCET | 0 | 0 | 0 | 0 | 0 | 2 | 0 | 16 | -736644614
53 | M | 6314150110 | Tepelné izolácie stropné podhľady a stropy minerálna izolácia - hr.200 mm | m2 | 389.569 |  | 0 |  |  | znížená |  | 0 | 0.0108 | 4.2073 | 0 | 0 | 32 | M | 2 | ROZPOCET | 0 | 0 | 0 | 0 | 0 | 2 | 0 | 16 | 1859986118
54 | K | 713132215 | Montáž tepelnej izolácie podzemných stien a základov xps kotvením a lepením | m2 | 33.09 |  | 0 |  |  | znížená |  | 0 | 0.00362 | 0.11979 | 0 | 0 | 16 | K | 2 | ROZPOCET | 0 | 0 | 0 | 0 | 0 | 2 | 0 | 16 | -424103756
55 | M | 2837650082 | Extrudovaný polystyrén - XPS hrúbka 160 mm | m2 | 7.742 |  | 0 |  |  | znížená |  | 0 | 0.0048 | 0.037162 | 0 | 0 | 32 | M | 2 | ROZPOCET | 0 | 0 | 0 | 0 | 0 | 2 | 0 | 16 | 1540793652
156 | M | 2837650330 | Extrudovaný polystyrén - XPS hrúbka 200 mm | m2 | 25.5 |  | 0 |  |  | znížená |  | 0 | 0.0066 | 0.1683 | 0 | 0 | 32 | M | 2 | ROZPOCET | 0 | 0 | 0 | 0 | 0 | 2 | 0 | 16 | 908317964
56 | K | 998713202 | Presun hmôt pre izolácie tepelné v objektoch výšky nad 6 m do 12 m | % | 75.886 |  | 0 |  |  | znížená |  | 0 | 0 | 0 | 0 | 0 | 16 | K | 2 | ROZPOCET | 0 | 0 | 0 | 0 | 0 | 2 | 0 | 16 | 1175290089
| D | 762 | Konštrukcie tesárske |  |  |  | 0 |  |  |  |  | 0 |  | 11.5527 |  | 0 | 2 | D | 1 | ROZPOCET | [6 empty] | 0
57 | K | 762341001 | Montáž debnenia jednoduchých striech, drevotrieskovými doskami na zráz | m2 | 345 |  | 0 |  |  | znížená |  | 0 | 0 | 0 | 0 | 0 | 16 | K | 2 | ROZPOCET | 0 | 0 | 0 | 0 | 0 | 2 | 0 | 16 | -1473757130
58 | M | 6072628105 | Doska drevoštiepková OSB 3 do vlhkého prostrediahr. 22 mm (2500x1250mm) | m2 | 345 |  | 0 |  |  | znížená |  | 0 | 0.033 | 11.385 | 0 | 0 | 32 | M | 2 | ROZPOCET | 0 | 0 | 0 | 0 | 0 | 2 | 0 | 16 | -1098928146
59 | K | ponuk cena | Väzníkový krov( väzníky + imregnácia, zavetrovacie rezivo, kotviaci materiál + montáž, ostatné rezivo k väzníkom, pomúrnica 150/150+ montáž, doprava) | súb | 1 |  | 0 |  |  | znížená |  | 0 | 0 | 0 | 0 | 0 | 16 | K | 2 | ROZPOCET | 0 | 0 | 0 | 0 | 0 | 2 | 0 | 16 | 482910253
60 | K | 762395000 | Spojovacie prostriedky pre viazané konštrukcie krovov, debnenie a laťovanie, nadstrešné konštr., spádové kliny - svorky, dosky, klince, pásová oceľ, vruty | m3 | 7.26 |  | 0 |  |  | znížená |  | 0 | 0.0231 | 0.16771 | 0 | 0 | 16 | K | 2 | ROZPOCET | 0 | 0 | 0 | 0 | 0 | 2 | 0 | 16 | 1620502618
61 | K | 998762102 | Presun hmôt pre konštrukcie tesárske v objektoch výšky do 12 m | t | 11.553 |  | 0 |  |  | znížená |  | 0 | 0 | 0 | 0 | 0 | 16 | K | 2 | ROZPOCET | 0 | 0 | 0 | 0 | 0 | 2 | 0 | 16 | -117281794
| D | 763 | Konštrukcie - drevostavby |  |  |  | 0 |  |  |  |  | 0 |  | 7.4051 |  | 0 | 2 | D | 1 | ROZPOCET | [6 empty] | 0
62 | K | 763181122 | Zárubne oceľové pre montované priečky š 700 mm hr. 100 mm | ks | 6 |  | 0 |  |  | znížená |  | 0 | 0.02678 | 0.16068 | 0 | 0 | 4 | K | 2 | ROZPOCET | 0 | 0 | 0 | 0 | 0 | 2 | 0 | 4 | -750425602
63 | K | 763181132 | Zárubne oceľové pre montované priečky š 800 mm hr. 100 mm | ks | 5 |  | 0 |  |  | znížená |  | 0 | 0.02709 | 0.13545 | 0 | 0 | 16 | K | 2 | ROZPOCET | 0 | 0 | 0 | 0 | 0 | 2 | 0 | 16 | 527551470
64 | K | 763181142 | Zárubne oceľové pre montované priečky š 900 mm hr. 100 mm | ks | 11 |  | 0 |  |  | znížená |  | 0 | 0.02733 | 0.30063 | 0 | 0 | 16 | K | 2 | ROZPOCET | 0 | 0 | 0 | 0 | 0 | 2 | 0 | 16 | 1239741614
65 | K | 763-4 | Dodávka a montáž konštrukcie modulárneho systému hr. 110 mm - obvodová stena | m2 | 457.35 |  | 0 |  |  | znížená |  | 0 | 0 | 0 | 0 | 0 | 16 | K | 2 | ROZPOCET | 0 | 0 | 0 | 0 | 0 | 2 | 0 | 16 | -1974910554
66 | K | 763-5 | Dodávka a montáž vnútornej priečky hr. 100 mm | m2 | 340.423 |  | 0 |  |  | znížená |  | 0 | 0 | 0 | 0 | 0 | 16 | K | 2 | ROZPOCET | 0 | 0 | 0 | 0 | 0 | 2 | 0 | 16 | -454951332
67 | K | 763-9 | Dodávka a montáž stropu nad 1NP a 2.NP | m2 | 498.771 |  | 0 |  |  | znížená |  | 0 | 0 | 0 | 0 | 0 | 16 | K | 2 | ROZPOCET | 0 | 0 | 0 | 0 | 0 | 2 | 0 | 16 | 92014004
68 | K | 763120011 | Sadrokartónová inštalačná predstena pre sanitárne zariadenia, dvojité opláštenie, doska 2xRBI 12,5 mm | m2 | 51.802 |  | 0 |  |  | znížená |  | 0 | 0.03712 | 1.9229 | 0 | 0 | 16 | K | 2 | ROZPOCET | 0 | 0 | 0 | 0 | 0 | 2 | 0 | 16 | 1238181743
69 | K | 763134020 | SDK podhľad závesná kca profil UD, montážny profil CD , dosky hr. 15 mm | m2 | 12.4 |  | 0 |  |  | znížená |  | 0 | 0.0269 | 0.33356 | 0 | 0 | 16 | K | 2 | ROZPOCET | 0 | 0 | 0 | 0 | 0 | 2 | 0 | 16 | 1282912126
70 | K | 763135080 | Kazetový podhľad 600 x 600 mm, hrana A, konštrukcia viditeľná, doska Standard biela | m2 | 404.25 |  | 0 |  |  | znížená |  | 0 | 0.01126 | 4.5519 | 0 | 0 | 16 | K | 2 | ROZPOCET | 0 | 0 | 0 | 0 | 0 | 2 | 0 | 16 | -315465528
71 | K | 998763201 | Presun hmôt pre drevostavby v objektoch výšky do 12 m | % | 617.928 |  | 0 |  |  | znížená |  | 0 | 0 | 0 | 0 | 0 | 16 | K | 2 | ROZPOCET | 0 | 0 | 0 | 0 | 0 | 2 | 0 | 16 | -1993255587
| D | 764 | Konštrukcie klampiarske |  |  |  | 0 |  |  |  |  | 0 |  | 2.6534 |  | 0 | 2 | D | 1 | ROZPOCET | [6 empty] | 0
72 | K | 764171715 | Krytina - trapézový systém T-50, hr. 0,75 mm, sklon strechy do 30° | m2 | 315 |  | 0 |  |  | znížená |  | 0 | 0.00684 | 2.1546 | 0 | 0 | 16 | K | 2 | ROZPOCET | 0 | 0 | 0 | 0 | 0 | 2 | 0 | 16 | -1878935340
73 | K | 764721115 | Oplechovanie odkvapu z plechov rš. 330 mm | m | 35.6 |  | 0 |  |  | znížená |  | 0 | 0.00357 | 0.12709 | 0 | 0 | 16 | K | 2 | ROZPOCET | 0 | 0 | 0 | 0 | 0 | 2 | 0 | 16 | 393706434
74 | K | 764751113 | Odpadová rúra kruhová D 125 mm | m | 24 |  | 0 |  |  | znížená |  | 0 | 0.0027 | 0.0648 | 0 | 0 | 16 | K | 2 | ROZPOCET | 0 | 0 | 0 | 0 | 0 | 2 | 0 | 16 | -648669259
75 | K | 764751133 | Koleno odpadovej rúry D 125 mm | ks | 8 |  | 0 |  |  | znížená |  | 0 | 0.00039 | 0.00312 | 0 | 0 | 16 | K | 2 | ROZPOCET | 0 | 0 | 0 | 0 | 0 | 2 | 0 | 16 | 1232808879
76 | K | 764751171 | Zachytávač nečistôt | ks | 4 |  | 0 |  |  | znížená |  | 0 | 0.00032 | 0.00128 | 0 | 0 | 16 | K | 2 | ROZPOCET | 0 | 0 | 0 | 0 | 0 | 2 | 0 | 16 | -1554335356
77 | K | 764761122 | Žľab pododkvapový polkruhový R 150 mm, vrátane čela, hákov, rohov, kútov | m | 35.6 |  | 0 |  |  | znížená |  | 0 | 0.00168 | 0.059808 | 0 | 0 | 16 | K | 2 | ROZPOCET | 0 | 0 | 0 | 0 | 0 | 2 | 0 | 16 | 1283484363
78 | K | 764761232 | Žľabový kotlík k polkruhovým žľabom D 150 mm | ks | 4 |  | 0 |  |  | znížená |  | 0 | 0.00036 | 0.00144 | 0 | 0 | 16 | K | 2 | ROZPOCET | 0 | 0 | 0 | 0 | 0 | 2 | 0 | 16 | -1080220362
79 | K | 764711115 | Oplechovanie parapetov z plechu upravovaného r.š.do 300 mm | m | 70.953 |  | 0 |  |  | znížená |  | 0 | 0.0034 | 0.24124 | 0 | 0 | 16 | K | 2 | ROZPOCET | 0 | 0 | 0 | 0 | 0 | 2 | 0 | 16 | 2008028188
80 | K | 998764202 | Presun hmôt pre konštrukcie klampiarske v objektoch výšky nad 6 do 12 m | % | 101.01 |  | 0 |  |  | znížená |  | 0 | 0 | 0 | 0 | 0 | 16 | K | 2 | ROZPOCET | 0 | 0 | 0 | 0 | 0 | 2 | 0 | 16 | 965751062
| D | 766 | Konštrukcie stolárske |  |  |  | 0 |  |  |  |  | 0 |  | 4.3874 |  | 0 | 2 | D | 1 | ROZPOCET | [6 empty] | 0
81 | K | 7661212101 | Montáž WC zásten | m2 | 7.2 |  | 0 |  |  | znížená |  | 0 | 0.008 | 0.0576 | 0 | 0 | 16 | K | 2 | ROZPOCET | 0 | 0 | 0 | 0 | 0 | 2 | 0 | 16 | 2089009288
82 | M | 607Ponuk.cena | WC zásteny | ks | 10 |  | 0 |  |  | znížená |  | 0 | 0.0033 | 0.033 | 0 | 0 | 32 | M | 2 | ROZPOCET | 0 | 0 | 0 | 0 | 0 | 2 | 0 | 16 | 1228155932
83 | K | 766621081 | Montáž okna plastového - výdajňa | m | 10.8 |  | 0 |  |  | znížená |  | 0 | 0.00018 | 0.001944 | 0 | 0 | 16 | K | 2 | ROZPOCET | 0 | 0 | 0 | 0 | 0 | 2 | 0 | 16 | 1345902802
84 | M | 6114123610 | Plastové okno, rozmer 1200x1500 mm (vxš) | ks | 2 |  | 0 |  |  | znížená |  | 0 | 0.073 | 0.146 | 0 | 0 | 32 | M | 2 | ROZPOCET | 0 | 0 | 0 | 0 | 0 | 2 | 0 | 16 | 188285039
85 | K | 766621400 | Montáž okien plastových s hydroizolačnými ISO páskami (+exteriérová a interiérová fólia) | m | 258.156 |  | 0 |  |  | znížená |  | 0 | 0.00021 | 0.054213 | 0 | 0 | 16 | K | 2 | ROZPOCET | 0 | 0 | 0 | 0 | 0 | 2 | 0 | 16 | 426314836
86 | M | 6114124140. | O1- Plastové okno, rozmer 1200x1600 mm (vxš), izolačné trojsklo | ks | 4 |  | 0 |  |  | znížená |  | 0 | 0.088 | 0.352 | 0 | 0 | 32 | M | 2 | ROZPOCET | 0 | 0 | 0 | 0 | 0 | 2 | 0 | 16 | 1730423301
87 | M | 6114124090 | O2- Plastové okno, rozmer 1200x600 mm (vxš), izolačné trojsklo | ks | 4 |  | 0 |  |  | znížená |  | 0 | 0.043 | 0.172 | 0 | 0 | 32 | M | 2 | ROZPOCET | 0 | 0 | 0 | 0 | 0 | 2 | 0 | 16 | -1390316327
88 | M | 6114123880 | O3- Plastové okno, rozmer 600x1600 mm (vxš), izolačné trojsklo | ks | 1 |  | 0 |  |  | znížená |  | 0 | 0.054 | 0.054 | 0 | 0 | 32 | M | 2 | ROZPOCET | 0 | 0 | 0 | 0 | 0 | 2 | 0 | 16 | 87631014
89 | M | 6114124070 | O5-Plastové okno, rozmer1000x2000 mm (vxš), izolačné trojsklo | ks | 6 |  | 0 |  |  | znížená |  | 0 | 0.092 | 0.552 | 0 | 0 | 32 | M | 2 | ROZPOCET | 0 | 0 | 0 | 0 | 0 | 2 | 0 | 16 | 900945824
90 | M | 6114124020 | O6-Plastové okno , rozmer 1000x900 mm (vxš), izolačné trojsklo | ks | 4 |  | 0 |  |  | znížená |  | 0 | 0.052 | 0.208 | 0 | 0 | 32 | M | 2 | ROZPOCET | 0 | 0 | 0 | 0 | 0 | 2 | 0 | 16 | 912263391
91 | M | 6111103080 | O7- Plastové okno, rozmer 1800x900 mm(vxš), izolačné trojsklo | ks | 2 |  | 0 |  |  | znížená |  | 0 | 0.04882 | 0.09764 | 0 | 0 | 32 | M | 2 | ROZPOCET | 0 | 0 | 0 | 0 | 0 | 2 | 0 | 16 | -1554640021
92 | M | 6114124120r | O8- Plastové okno, rozmer d=1200 mm, izolačné trojsklo | ks | 2 |  | 0 |  |  | znížená |  | 0 | 0.07 | 0.14 | 0 | 0 | 32 | M | 2 | ROZPOCET | 0 | 0 | 0 | 0 | 0 | 2 | 0 | 16 | 1756654805
93 | M | 6114124200 | O9- Plastové okno, rozmer 1400x1000 mm (vxš), izolačné trojsklo | ks | 4 |  | 0 |  |  | znížená |  | 0 | 0.068 | 0.272 | 0 | 0 | 32 | M | 2 | ROZPOCET | 0 | 0 | 0 | 0 | 0 | 2 | 0 | 16 | -765047020
94 | M | 6111103150 | O10 -Plastové okno, rozmer 1900x1800 mm(vxš), izolačné trojsklo | ks | 4 |  | 0 |  |  | znížená |  | 0 | 0.07729 | 0.30916 | 0 | 0 | 32 | M | 2 | ROZPOCET | 0 | 0 | 0 | 0 | 0 | 2 | 0 | 16 | -355360227
157 | M | 6111103150AD | O10a -Plastové ookno s dverami, rozmer 2800x1800 mm (vxš), izolačné trojsklo | ks | 1 |  | 0 |  |  | znížená |  | 0 | 0.07729 | 0.07729 | 0 | 0 | 32 | M | 2 | ROZPOCET | 0 | 0 | 0 | 0 | 0 | 2 | 0 | 16 | 2045084161
95 | M | 6111103220r | O11- Plastové okno, rozmer 2800x1600 mm, izolačné trojsklo | ks | 1 |  | 0 |  |  | znížená |  | 0 | 0.10577 | 0.10577 | 0 | 0 | 32 | M | 2 | ROZPOCET | 0 | 0 | 0 | 0 | 0 | 2 | 0 | 16 | 242841840
96 | M | 6114124120 | O12- Plastové okno , rozmer 1200x1200 mm (vxš), izolačné trojsklo | ks | 3 |  | 0 |  |  | znížená |  | 0 | 0.07 | 0.21 | 0 | 0 | 32 | M | 2 | ROZPOCET | 0 | 0 | 0 | 0 | 0 | 2 | 0 | 16 | -188060931
97 | M | 6111103120 | O14- Plastové okno, rozmer 1800x1600 mm, izolačné trojsklo | ks | 1 |  | 0 |  |  | znížená |  | 0 | 0.06509 | 0.06509 | 0 | 0 | 32 | M | 2 | ROZPOCET | 0 | 0 | 0 | 0 | 0 | 2 | 0 | 16 | -542903413
98 | M | 6114124050 | O15-Plastové okno, rozmer 1000x1600 mm (vxš), izolačné trojsklo | ks | 4 |  | 0 |  |  | znížená |  | 0 | 0.076 | 0.304 | 0 | 0 | 32 | M | 2 | ROZPOCET | 0 | 0 | 0 | 0 | 0 | 2 | 0 | 16 | 1678134997
99 | M | 6111103140 | O16-O16A-Plastové okno, rozmer 1800x1800 mm(vxš), izolačné trojsklo | ks | 5 |  | 0 |  |  | znížená |  | 0 | 0.07322 | 0.3661 | 0 | 0 | 32 | M | 2 | ROZPOCET | 0 | 0 | 0 | 0 | 0 | 2 | 0 | 16 | -1861530576
100 | K | 766641071 | Montáž dverí plastových s hydroizolačnými ISO páskami (+ exteriérová a interiérová fólia ) | m | 7.4 |  | 0 |  |  | znížená |  | 0 | 0.00021 | 0.001554 | 0 | 0 | 16 | K | 2 | ROZPOCET | 0 | 0 | 0 | 0 | 0 | 2 | 0 | 16 | 995855684
101 | M | 6111201490 | O4- Plastové dvere 2100x1600 mm, izolačné trojsklo | ks | 1 |  | 0 |  |  | znížená |  | 0 | 0.06961 | 0.06961 | 0 | 0 | 32 | M | 2 | ROZPOCET | 0 | 0 | 0 | 0 | 0 | 2 | 0 | 16 | -1057708479
102 | K | 766651201 | Montáž púzdra posuvných dverí do montovanej priečky s jedným zasúvacím púzdrom pre jedno krídlo, priechod 0,6-1 m | ks | 1 |  | 0 |  |  | znížená |  | 0 | 0.00105 | 0.00105 | 0 | 0 | 16 | K | 2 | ROZPOCET | 0 | 0 | 0 | 0 | 0 | 2 | 0 | 16 | 1522668615
103 | M | 5533401530 | Stavebné púzdro pre zasúvacie dvere priechod 900 mm | ks | 1 |  | 0 |  |  | znížená |  | 0 | 0.00473 | 0.00473 | 0 | 0 | 32 | M | 2 | ROZPOCET | 0 | 0 | 0 | 0 | 0 | 2 | 0 | 16 | 1065984590
104 | M | 5533401940 | Posuvné systémy dverí-sada pojazdov | súb. | 1 |  | 0 |  |  | znížená |  | 0 | 0.0022 | 0.0022 | 0 | 0 | 32 | M | 2 | ROZPOCET | 0 | 0 | 0 | 0 | 0 | 2 | 0 | 16 | 3650079
105 | K | 766651221 | Montáž púzdra posuvných dverí do montovanej priečky, s dvoma zasúvacími púzdrami pre dve krídla, priechod 1,25-2,45 m | ks | 2 |  | 0 |  |  | znížená |  | 0 | 0.00135 | 0.0027 | 0 | 0 | 16 | K | 2 | ROZPOCET | 0 | 0 | 0 | 0 | 0 | 2 | 0 | 16 | -56573849
106 | M | 5533401620 | Stavebné púzdro pre zasúvacie dvere Komfort priechod 2200 mm | ks | 2 |  | 0 |  |  | znížená |  | 0 | 0.00644 | 0.01288 | 0 | 0 | 32 | M | 2 | ROZPOCET | 0 | 0 | 0 | 0 | 0 | 2 | 0 | 16 | -1901507288
107 | M | 5533401940 | Posuvné systémy dverí-sada pojazdov | súb. | 2 |  | 0 |  |  | znížená |  | 0 | 0.0022 | 0.0044 | 0 | 0 | 32 | M | 2 | ROZPOCET | 0 | 0 | 0 | 0 | 0 | 2 | 0 | 16 | -243136900
108 | K | 766664125 | Montáž dverí drevených posuvných jednokrídlových, posun do puzdra | ks | 1 |  | 0 |  |  | znížená |  | 0 | 0 | 0 | 0 | 0 | 16 | K | 2 | ROZPOCET | 0 | 0 | 0 | 0 | 0 | 2 | 0 | 16 | 370685832
109 | M | 6116202680 | Montážny materiál pre dvere, okná | eur | 115 |  | 0 |  |  | znížená |  | 0 | 0 | 0 | 0 | 0 | 32 | M | 2 | ROZPOCET | 0 | 0 | 0 | 0 | 0 | 2 | 0 | 16 | -1103107379
110 | M | 6117103100 | Dvere vnútorné drevené jednokrídlové, plné, šírka 600-900 mm | ks | 1 |  | 0 |  |  | znížená |  | 0 | 0.025 | 0.025 | 0 | 0 | 32 | M | 2 | ROZPOCET | 0 | 0 | 0 | 0 | 0 | 2 | 0 | 16 | 582522285
111 | K | 766664135 | Montáž dverí drevených posuvných dvojkrídlových, posun do puzdra | ks | 2 |  | 0 |  |  | znížená |  | 0 | 0 | 0 | 0 | 0 | 16 | K | 2 | ROZPOCET | 0 | 0 | 0 | 0 | 0 | 2 | 0 | 16 | -602015603
112 | M | 6116202680 | Montážny materiál pre dvere, okná | eur | 230 |  | 0 |  |  | znížená |  | 0 | 0 | 0 | 0 | 0 | 32 | M | 2 | ROZPOCET | 0 | 0 | 0 | 0 | 0 | 2 | 0 | 16 | -492768197
113 | M | 6117103100r | Dvere vnútorné drevené jednokrídlové, plné, šírka 1050 mm | ks | 4 |  | 0 |  |  | znížená |  | 0 | 0.025 | 0.1 | 0 | 0 | 32 | M | 2 | ROZPOCET | 0 | 0 | 0 | 0 | 0 | 2 | 0 | 16 | -1993021607
114 | K | 766662112 | Montáž dverového krídla otočného jednokrídlového, vrátane kovania | ks | 22 |  | 0 |  |  | znížená |  | 0 | 0 | 0 | 0 | 0 | 16 | K | 2 | ROZPOCET | 0 | 0 | 0 | 0 | 0 | 2 | 0 | 16 | -1387209856
115 | M | 6117103105 | Dvere vnútorné drevené jednokrídlové, šírka 600-900 mm | ks | 22 |  | 0 |  |  | znížená |  | 0 | 0.025 | 0.55 | 0 | 0 | 32 | M | 2 | ROZPOCET | 0 | 0 | 0 | 0 | 0 | 2 | 0 | 16 | 1856420598
116 | K | 766691610r | Montáž vnútornej krycej lišty pre okná s podtmelením | m | 70.953 |  | 0 |  |  | znížená |  | 0 | 0.00041 | 0.029091 | 0 | 0 | 16 | K | 2 | ROZPOCET | 0 | 0 | 0 | 0 | 0 | 2 | 0 | 16 | 819226601
117 | M | 6149531000r | Lišty pre kompletizáciu okien | m | 70.953 |  | 0 |  |  | znížená |  | 0 | 9e-05 | 0.0063858 | 0 | 0 | 32 | M | 2 | ROZPOCET | 0 | 0 | 0 | 0 | 0 | 2 | 0 | 16 | -547037378
118 | K | 998766201 | Presun hmot pre konštrukcie stolárske v objektoch výšky do 6 m | % | 229.534 |  | 0 |  |  | znížená |  | 0 | 0 | 0 | 0 | 0 | 16 | K | 2 | ROZPOCET | 0 | 0 | 0 | 0 | 0 | 2 | 0 | 16 | 582785186
| D | 767 | Konštrukcie doplnkové kovové |  |  |  | 0 |  |  |  |  | 0 |  | 0.19093 |  | 0 | 2 | D | 1 | ROZPOCET | [6 empty] | 0
119 | K | 767-1 | Dodávka a montáž kontajnerových modulov | m2 | 797.773 |  | 0 |  |  | znížená |  | 0 | 0 | 0 | 0 | 0 | 16 | K | 2 | ROZPOCET | 0 | 0 | 0 | 0 | 0 | 2 | 0 | 16 | -687259145
120 | K | 767-2 | Dodávka a montáž výlezu do podstrešného priestoru, vr. sklápacích strešných schodov, rozm. 700/1500 s protipožiarnou odolnosťou EW30D3, | ks | 1 |  | 0 |  |  | znížená |  | 0 | 0 | 0 | 0 | 0 | 16 | K | 2 | ROZPOCET | 0 | 0 | 0 | 0 | 0 | 2 | 0 | 16 | 984981769
121 | K | 767-3 | Dodávka a montáž výlezu strešného pre neobývané podkrovia a povaly, otváravý, 540x830 mm | ks | 1 |  | 0 |  |  | znížená |  | 0 | 0 | 0 | 0 | 0 | 16 | K | 2 | ROZPOCET | 0 | 0 | 0 | 0 | 0 | 2 | 0 | 16 | 1327025660
122 | K | 767330307 | Montáž oblej alebo polchej striešky od steny nad vchodové dvere z komorového polykarbonátu resp. akrylátu nad 1500 do 1900 mm | ks | 1 |  | 0 |  |  | znížená |  | 0 | 0.00058 | 0.00058 | 0 | 0 | 16 | K | 2 | ROZPOCET | 0 | 0 | 0 | 0 | 0 | 2 | 0 | 16 | -921253425
123 | M | 2838003150 | Strieška z akrylátu 4mm, 150x95cm bezfarebná | ks | 1 |  | 0 |  |  | znížená |  | 0 | 0.00143 | 0.00143 | 0 | 0 | 32 | M | 2 | ROZPOCET | 0 | 0 | 0 | 0 | 0 | 2 | 0 | 16 | 869042885
124 | K | 767661500 | Montáž interierovej žalúzie hliníkovej lamelovej štandardnej | m2 | 89.96 |  | 0 |  |  | znížená |  | 0 | 0.0001 | 0.008996 | 0 | 0 | 16 | K | 2 | ROZPOCET | 0 | 0 | 0 | 0 | 0 | 2 | 0 | 16 | 1799280409
125 | M | 5534313590 | Interierová žalúzia hliníková STANDART biela18/25 - bez vedenia | m2 | 89.96 |  | 0 |  |  | znížená |  | 0 | 0.002 | 0.17992 | 0 | 0 | 32 | M | 2 | ROZPOCET | 0 | 0 | 0 | 0 | 0 | 2 | 0 | 16 | 81038835
126 | K | 767-6 | Dodávka + montáž - Interierové oceľové schodisko - vrátane všetkých povrchových úprav, nástupníc, podstupníc, zábradlia ... | súb | 1 |  | 0 |  |  | znížená |  | 0 | 0 | 0 | 0 | 0 | 16 | K | 2 | ROZPOCET | 0 | 0 | 0 | 0 | 0 | 2 | 0 | 16 | 1478534042
127 | K | 998767102 | Presun hmôt pre kovové stavebné doplnkové konštrukcie v objektoch výšky nad 6 do 12 m | t | 0.191 |  | 0 |  |  | znížená |  | 0 | 0 | 0 | 0 | 0 | 16 | K | 2 | ROZPOCET | 0 | 0 | 0 | 0 | 0 | 2 | 0 | 16 | -785297567
| D | 771 | Podlahy z dlaždíc |  |  |  | 0 |  |  |  |  | 0 |  | 2.7795 |  | 0 | 2 | D | 1 | ROZPOCET | [6 empty] | 0
128 | K | 771415002 | Montáž soklíkov z obkladačiek do tmelu | m | 105.246 |  | 0 |  |  | znížená |  | 0 | 0.00249 | 0.26206 | 0 | 0 | 16 | K | 2 | ROZPOCET | 0 | 0 | 0 | 0 | 0 | 2 | 0 | 16 | -1758820367
129 | M | 5976408000 | Dlaždice keramické s hladkým povrchom | m2 | 6.978 |  | 0 |  |  | znížená |  | 0 | 0.023 | 0.16049 | 0 | 0 | 32 | M | 2 | ROZPOCET | 0 | 0 | 0 | 0 | 0 | 2 | 0 | 16 | 858245482
130 | K | 771575107 | Montáž podláh z dlaždíc keramických do tmelu veľ. 200 x 200 mm | m2 | 125.76 |  | 0 |  |  | znížená |  | 0 | 0.00385 | 0.48418 | 0 | 0 | 16 | K | 2 | ROZPOCET | 0 | 0 | 0 | 0 | 0 | 2 | 0 | 16 | 821161236
131 | M | 5978651250 | Dlaždice keramické , rozmer 200x200x10 mm, | m2 | 128.275 |  | 0 |  |  | znížená |  | 0 | 0.0146 | 1.8728 | 0 | 0 | 32 | M | 2 | ROZPOCET | 0 | 0 | 0 | 0 | 0 | 2 | 0 | 16 | 623577612
132 | K | 998771202 | Presun hmôt pre podlahy z dlaždíc v objektoch výšky nad 6 do 12 m | % | 40.853 |  | 0 |  |  | znížená |  | 0 | 0 | 0 | 0 | 0 | 16 | K | 2 | ROZPOCET | 0 | 0 | 0 | 0 | 0 | 2 | 0 | 16 | -465198978
| D | 776 | Podlahy povlakové |  |  |  | 0 |  |  |  |  | 0 |  | 3.5234 |  | 0 | 2 | D | 1 | ROZPOCET | [6 empty] | 0
133 | K | 776460010 | Lepenie podlahových soklov z prírodnej podlahoviny | m | 155.55 |  | 0 |  |  | znížená |  | 0 | 4e-05 | 0.006222 | 0 | 0 | 16 | K | 2 | ROZPOCET | 0 | 0 | 0 | 0 | 0 | 2 | 0 | 16 | 1908844974
134 | M | 2843105000 | Prírodné linoleum | m2 | 15.866 |  | 0 |  |  | znížená |  | 0 | 0.0024 | 0.038078 | 0 | 0 | 32 | M | 2 | ROZPOCET | 0 | 0 | 0 | 0 | 0 | 2 | 0 | 16 | 1423888545
135 | K | 7765211001 | Lepenie podláh z drevovláknitých dosák | m2 | 285.169 |  | 0 |  |  | znížená |  | 0 | 0.00023 | 0.065589 | 0 | 0 | 16 | K | 2 | ROZPOCET | 0 | 0 | 0 | 0 | 0 | 2 | 0 | 16 | -1888783726
136 | M | 6071071000 | Doska drevovláknitá tvrdá, lisovaná | m2 | 285.169 |  | 0 |  |  | znížená |  | 0 | 0.0033 | 0.94106 | 0 | 0 | 32 | M | 2 | ROZPOCET | 0 | 0 | 0 | 0 | 0 | 2 | 0 | 16 | 446322871
137 | K | 77652120d0 | Lepenie povlakových podláh PVC homogénnych, zo štvorcov, dielcov- marmoleum | m2 | 285.169 |  | 0 |  |  | znížená |  | 0 | 0.0003 | 0.085551 | 0 | 0 | 16 | K | 2 | ROZPOCET | 0 | 0 | 0 | 0 | 0 | 2 | 0 | 16 | 1940491890
138 | M | 2843101230 | Marmoleum - prírodná podlahovina | m2 | 285.169 |  | 0 |  |  | znížená |  | 0 | 0.0029 | 0.82699 | 0 | 0 | 32 | M | 2 | ROZPOCET | 0 | 0 | 0 | 0 | 0 | 2 | 0 | 16 | -103910672
139 | K | 776551000 | Lepenie povlakových podláh korkových z pásov | m2 | 285.169 |  | 0 |  |  | znížená |  | 0 | 0.00022 | 0.062737 | 0 | 0 | 16 | K | 2 | ROZPOCET | 0 | 0 | 0 | 0 | 0 | 2 | 0 | 16 | -1291142210
140 | M | 61721230001 | Korková izolačná podložka hr.1,3 mm | m2 | 285.169 |  | 0 |  |  | znížená |  | 0 | 0.00525 | 1.4971 | 0 | 0 | 32 | M | 2 | ROZPOCET | 0 | 0 | 0 | 0 | 0 | 2 | 0 | 16 | 978475598
141 | K | 998776202 | Presun hmôt pre podlahy povlakové v objektoch výšky nad 6 do 12 m | % | 131.121 |  | 0 |  |  | znížená |  | 0 | 0 | 0 | 0 | 0 | 16 | K | 2 | ROZPOCET | 0 | 0 | 0 | 0 | 0 | 2 | 0 | 16 | -1877296013
| D | 781 | Dokončovacie práce a obklady |  |  |  | 0 |  |  |  |  | 0 |  | 3.717 |  | 0 | 2 | D | 1 | ROZPOCET | [6 empty] | 0
142 | K | 781445020 | Montáž obkladov vnútor. stien z obkladačiek kladených do tmelu veľ. 300x300 mm | m2 | 152.647 |  | 0 |  |  | znížená |  | 0 | 0.00335 | 0.51137 | 0 | 0 | 16 | K | 2 | ROZPOCET | 0 | 0 | 0 | 0 | 0 | 2 | 0 | 16 | 1640274380
143 | M | 5976574000 | Obkladačky keramické glazované jednofarebné hladké | m2 | 152.647 |  | 0 |  |  | znížená |  | 0 | 0.021 | 3.2056 | 0 | 0 | 32 | M | 2 | ROZPOCET | 0 | 0 | 0 | 0 | 0 | 2 | 0 | 16 | -714574047
144 | K | 998781202 | Presun hmôt pre obklady keramické v objektoch výšky nad 6 do 12 m | % | 47.397 |  | 0 |  |  | znížená |  | 0 | 0 | 0 | 0 | 0 | 16 | K | 2 | ROZPOCET | 0 | 0 | 0 | 0 | 0 | 2 | 0 | 16 | -433153773
| D | 783 | Dokončovacie práce - nátery |  |  |  | 0 |  |  |  |  | 0 |  | 0.3815 |  | 0 | 2 | D | 1 | ROZPOCET | [6 empty] | 0
145 | K | 783114130 | Nátery oceľ.konštr. olejové, ľahkých C alebo veľmi ľahkých CC dvojnásobné - 70μm | m2 | 55.74 |  | 0 |  |  | znížená |  | 0 | 0.0004 | 0.022296 | 0 | 0 | 16 | K | 2 | ROZPOCET | 0 | 0 | 0 | 0 | 0 | 2 | 0 | 16 | 1492231627
146 | K | 783782203 | Nátery tesárskych konštrukcií povrchová impregnácia , protiplesniam, škodcom, požiaru | m2 | 300 |  | 0 |  |  | znížená |  | 0 | 0.00032 | 0.096 | 0 | 0 | 16 | K | 2 | ROZPOCET | 0 | 0 | 0 | 0 | 0 | 2 | 0 | 16 | 953210808
147 | K | 783812110 | Nátery olejové farby-umývatelné bielej omietok stien dvojnás. 1x email a 2x plným tmel. | m2 | 263.2 |  | 0 |  |  | znížená |  | 0 | 0.001 | 0.2632 | 0 | 0 | 16 | K | 2 | ROZPOCET | 0 | 0 | 0 | 0 | 0 | 2 | 0 | 16 | 632115519
| D | 784 | Dokončovacie práce - maľby |  |  |  | 0 |  |  |  |  | 0 |  | 0.27351 |  | 0 | 2 | D | 1 | ROZPOCET | [6 empty] | 0
148 | K | 784410100 | Penetrovanie jednonásobné jemnozrnných podkladov výšky do 3,80 m | m2 | 941.865 |  | 0 |  |  | znížená |  | 0 | 0.0001 | 0.094187 | 0 | 0 | 16 | K | 2 | ROZPOCET | 0 | 0 | 0 | 0 | 0 | 2 | 0 | 16 | -1009110527
149 | K | 784452371 | Maľby z maliarskych zmesí Primalex, Farmal, ručne nanášané tónované dvojnásobné na jemnozrnný podklad výšky do 3, 80 m | m2 | 543.417 |  | 0 |  |  | znížená |  | 0 | 0.00033 | 0.17933 | 0 | 0 | 16 | K | 2 | ROZPOCET | 0 | 0 | 0 | 0 | 0 | 2 | 0 | 16 | 457017175
| D | M | Práce a dodávky M |  |  |  | 0 |  |  |  |  | 0 |  | 0.0002 |  | 0 | 3 | D | 0 | ROZPOCET | [6 empty] | 0
150 | K | 33003R | Výťah nákladný elektrický do100 kg - 2 stanice - 2 nákladiská, vrátane dodávky a montáže | súb. | 1 |  | 0 |  |  | znížená |  | 0 | 0 | 0 | 0 | 0 | 64 | K | 1 | ROZPOCET | 0 | 0 | 0 | 0 | 0 | 2 | 0 | 64 | 1671599412
| D | 21-M | Elektromontáže |  |  |  | 0 |  |  |  |  | 0 |  | 0.0002 |  | 0 | 3 | D | 1 | ROZPOCET | [6 empty] | 0
151 | K | 123 | Schodisková plošina - dodávka + montáž | súb | 1 |  | 0 |  |  | znížená |  | 0 | 0 | 0 | 0 | 0 | 64 | K | 2 | ROZPOCET | 0 | 0 | 0 | 0 | 0 | 2 | 0 | 64 | -977592367
152 | K | 210411081 | Montáž ovládačov pre rekuperač. jednotky | ks | 2 |  | 0 |  |  | znížená |  | 0 | 0 | 0 | 0 | 0 | 64 | K | 2 | ROZPOCET | 0 | 0 | 0 | 0 | 0 | 2 | 0 | 64 | -1908970106
153 | M | 3850003660. | Led ovládač | ks | 2 |  | 0 |  |  | znížená |  | 0 | 0.0001 | 0.0002 | 0 | 0 | 128 | M | 2 | ROZPOCET | 0 | 0 | 0 | 0 | 0 | 2 | 0 | 128 | 248436422
| D | 24-M | Montáže vzduchotechnických zariad. |  |  |  | 0 |  |  |  |  | 0 |  | 0 |  | 0 | 3 | D | 1 | ROZPOCET | [6 empty] | 0
154 | K | 769052000. | Montáž rekuperačnej jednotky na stenu | ks | 16 |  | 0 |  |  | znížená |  | 0 | 0 | 0 | 0 | 0 | 64 | K | 2 | ROZPOCET | 0 | 0 | 0 | 0 | 0 | 2 | 0 | 64 | 1036128293
155 | M | 4290057370. | Rekuperačná vetracia jednotka | ks | 16 |  | 0 |  |  | znížená |  | 0 | 0 | 0 | 0 | 0 | 256 | M | 2 | ROZPOCET | 0 | 0 | 0 | 0 | 0 | 2 | 0 | 64 | 2135614050

## SO-01.3 - SO 01.3 - Zdrav...
{537488a9-b43d-46cd-96fc-5f79c02997b5}
0
| KRYCÍ LIST ROZPOČTU | [7 empty] | v --- nižšie sa nachádzajú doplnkové a pomocné údaje k zostavám --- v | [8 empty] | False
Stavba:
PRÍSTAVBA A STAVEBNÉ ÚPRAVY MŠ OKRUŽNÁ 53/5, ILAVA-KLOBUŠICE
Objekt:
SO.01 - SO.01 Prístavba MŠ
Časť:
SO-01.3 - SO 01.3 - Zdravotechnika
| JKSO: |  |  |  |  | KS:
| Miesto: |  | Ilava- Klobušice |  |  | Dátum: | 02, 2020
| Objednávateľ: |  |  |  |  | IČO:
|  | Mesto Ilava, Mierové nám. 16/31,01901 |  |  |  | IČ DPH:
| Zhotoviteľ: |  |  |  |  | IČO: | Vyplň údaj
|  | Vyplň údaj |  |  |  | IČ DPH: | Vyplň údaj
| Projektant: |  |  |  |  | IČO:
|  | Ing. Miroslav Remiš |  |  |  | IČ DPH:
| Spracovateľ: |  |  |  |  | IČO:
|  | Ing. Juraj Barčiak |  |  |  | IČ DPH:
Poznámka:
| Cena bez DPH | [5 empty] | 0
|  |  | Základ dane |  |  | Sadzba dane | Výška dane
| DPH | základná | 0 |  |  | 20% | 0
|  | znížená | 0 |  |  | 20% | 0
|  | zákl. prenesená | 0 |  |  | 20% | 0
|  | zníž. prenesená | 0 |  |  | 20% | 0
|  | nulová | 0 |  |  | 0% | 0
| Cena s DPH |  |  | v | EUR |  | 0
| Projektant |  |  | Spracovateľ
| Dátum a podpis: |  | Pečiatka | Dátum a podpis: |  |  | Pečiatka
| Objednávateľ |  |  | Zhotoviteľ
| Dátum a podpis: |  | Pečiatka | Dátum a podpis: |  |  | Pečiatka
REKAPITULÁCIA ROZPOČTU
Stavba:
PRÍSTAVBA A STAVEBNÉ ÚPRAVY MŠ OKRUŽNÁ 53/5, ILAVA-KLOBUŠICE
Objekt:
SO.01 - SO.01 Prístavba MŠ
Časť:
SO-01.3 - SO 01.3 - Zdravotechnika
Miesto: |  |  | Ilava- Klobušice |  |  | Dátum: | 02, 2020
Objednávateľ: |  |  | Mesto Ilava, Mierové nám. 16/31,01901 |  |  | Projektant: | Ing. Miroslav Remiš
Zhotoviteľ: |  |  | Vyplň údaj |  |  | Spracovateľ: | Ing. Juraj Barčiak
Kód dielu - Popis | [6 empty] | Cena celkom [EUR]
Náklady z rozpočtu | [6 empty] | 0 | [11 empty] | -1
| HSV - Práce a dodávky HSV | [5 empty] | 0
| 1 - Zemné práce | [5 empty] | 0
| 2 - Zakladanie | [5 empty] | 0
| 4 - Vodorovné konštrukcie | [5 empty] | 0
| 8 - Rúrové vedenie | [5 empty] | 0
| 9 - Ostatné konštrukcie a práce-búranie | [5 empty] | 0
| 99 - Presun hmôt HSV | [5 empty] | 0
| PSV - Práce a dodávky PSV | [5 empty] | 0
| 713 - Izolácie tepelné | [5 empty] | 0
| 721 - Zdravotech. vnútorná kanalizácia | [5 empty] | 0
| 722 - Zdravotechnika - vnútorný vodovod | [5 empty] | 0
| 725 - Zdravotechnika - zariaď. predmety | [5 empty] | 0
| 732 - Ústredné kúrenie, strojovne | [5 empty] | 0
| 733 - Ústredné kúrenie, rozvodné potrubie | [5 empty] | 0
| 734 - Ústredné kúrenie, armatúry. | [5 empty] | 0
| 769 - Montáž vzduchotechnických zariadení | [5 empty] | 0
ROZPOČET
Stavba:
PRÍSTAVBA A STAVEBNÉ ÚPRAVY MŠ OKRUŽNÁ 53/5, ILAVA-KLOBUŠICE
Objekt:
SO.01 - SO.01 Prístavba MŠ
Časť:
SO-01.3 - SO 01.3 - Zdravotechnika
Miesto: |  |  | Ilava- Klobušice |  |  | Dátum: | 02, 2020
Objednávateľ: |  |  | Mesto Ilava, Mierové nám. 16/31,01901 |  |  | Projektant: | Ing. Miroslav Remiš
Zhotoviteľ: |  |  | Vyplň údaj |  |  | Spracovateľ: | Ing. Juraj Barčiak
PČ | Typ | Kód | Popis | MJ | Množstvo | J.cena [EUR] | Cena celkom [EUR] | Cenová sústava |  | DPH | J. Nh [h] | Nh celkom [h] | J. hmotnosť [t] | Hmotnosť celkom [t] | J. suť [t] | Suť Celkom [t]
Náklady z rozpočtu | [6 empty] | 0 |  |  |  |  | 0 |  | 20.9926 |  | 0 |  | D | -1 | [7 empty] | 0
| D | HSV | Práce a dodávky HSV |  |  |  | 0 |  |  |  |  | 0 |  | 20.9926 |  | 0 | 1 | D | 0 | ROZPOCET | [6 empty] | 0
| D | 1 | Zemné práce |  |  |  | 0 |  |  |  |  | 0 |  | 0 |  | 0 | 1 | D | 1 | ROZPOCET | [6 empty] | 0
169 | K | 132201201 | Výkop ryhy šírky 600-2000mm horn.3 do 100m3 | m3 | 48.6 |  | 0 |  |  | znížená |  | 0 | 0 | 0 | 0 | 0 | 4 | K | 2 | ROZPOCET | 0 | 0 | 0 | 0 | 0 | 2 | 0 | 4 | 2
170 | K | 132201209 | Príplatok k cenám za lepivosť horniny 3 | m3 | 48.6 |  | 0 |  |  | znížená |  | 0 | 0 | 0 | 0 | 0 | 4 | K | 2 | ROZPOCET | 0 | 0 | 0 | 0 | 0 | 2 | 0 | 4 | 4
171 | K | 151101101 | Paženie a rozopretie stien rýh pre podzemné vedenie, príložné do 2 m | m2 | 44 |  | 0 |  |  | znížená |  | 0 | 0 | 0 | 0 | 0 | 4 | K | 2 | ROZPOCET | 0 | 0 | 0 | 0 | 0 | 2 | 0 | 4 | 6
172 | K | 151101111 | Odstránenie paženia rýh pre podzemné vedenie, príložné hĺbky do 2 m | m2 | 44 |  | 0 |  |  | znížená |  | 0 | 0 | 0 | 0 | 0 | 4 | K | 2 | ROZPOCET | 0 | 0 | 0 | 0 | 0 | 2 | 0 | 4 | 8
174 | K | 162301102 | Vodorovné premiestnenie výkopku tr.1-4, do 1000 m | m3 | 28.7 |  | 0 |  |  | znížená |  | 0 | 0 | 0 | 0 | 0 | 4 | K | 2 | ROZPOCET | 0 | 0 | 0 | 0 | 0 | 2 | 0 | 4 | 10
175 | K | 167101102 | Nakladanie neuľahnutého výkopku z hornín tr.1-4 nad 100 do 1000 m3 | m3 | 28.7 |  | 0 |  |  | znížená |  | 0 | 0 | 0 | 0 | 0 | 4 | K | 2 | ROZPOCET | 0 | 0 | 0 | 0 | 0 | 2 | 0 | 4 | 12
176 | K | 171201202 | Uloženie sypaniny na skládky do 100 m3 | m3 | 28.7 |  | 0 |  |  | znížená |  | 0 | 0 | 0 | 0 | 0 | 4 | K | 2 | ROZPOCET | 0 | 0 | 0 | 0 | 0 | 2 | 0 | 4 | 14
177 | K | 174101001 | Zásyp sypaninou so zhutnením jám, šachiet, rýh, zárezov alebo okolo objektov do 1000 m3 | m3 | 19.9 |  | 0 |  |  | znížená |  | 0 | 0 | 0 | 0 | 0 | 4 | K | 2 | ROZPOCET | 0 | 0 | 0 | 0 | 0 | 2 | 0 | 4 | 16
178 | K | 175101101 | Obsyp potrubia | m3 | 21.5 |  | 0 |  |  | znížená |  | 0 | 0 | 0 | 0 | 0 | 4 | K | 2 | ROZPOCET | 0 | 0 | 0 | 0 | 0 | 2 | 0 | 4 | 18
179 | M | 5833752900.1 | Obsyp potrubia 0-4 | m3 | 21.5 |  | 0 |  |  | znížená |  | 0 | 0 | 0 | 0 | 0 | 8 | M | 2 | ROZPOCET | 0 | 0 | 0 | 0 | 0 | 2 | 0 | 4 | 20
180 | K | 181101102 | Úprava pláne v zárezoch v hornine 1-4 so zhutnením | m2 | 48 |  | 0 |  |  | znížená |  | 0 | 0 | 0 | 0 | 0 | 4 | K | 2 | ROZPOCET | 0 | 0 | 0 | 0 | 0 | 2 | 0 | 4 | 22
| D | 2 | Zakladanie |  |  |  | 0 |  |  |  |  | 0 |  | 20.9926 |  | 0 | 1 | D | 1 | ROZPOCET | [6 empty] | 0
183 | K | 212572111 | Lôžko pre trativod zo štrkopiesku triedeného | m3 | 10.32 |  | 0 |  |  | znížená |  | 0 | 1.9205 | 19.8196 | 0 | 0 | 4 | K | 2 | ROZPOCET | 0 | 0 | 0 | 0 | 0 | 2 | 0 | 4 | 1482456842
184 | K | 212755115 | Trativod z drenážnych rúrok bez lôžka, vnútorného priem. rúrok 130 mm | m | 86 |  | 0 |  |  | znížená |  | 0 | 0.01364 | 1.173 | 0 | 0 | 4 | K | 2 | ROZPOCET | 0 | 0 | 0 | 0 | 0 | 2 | 0 | 4 | 1437422692
132 | K | 279100043 | Prestup v základoch z rúr dĺžky do 400 mm, vn. pr. 200 mm, potrubie vonk.pr. 108-144 mm | ks | 2 |  | 0 |  |  | znížená |  | 0 | 0 | 0 | 0 | 0 | 4 | K | 2 | ROZPOCET | 0 | 0 | 0 | 0 | 0 | 2 | 0 | 4 | 24
131 | K | 279100054 | Prestup v základoch z rúr dĺžky do 500 mm, vn. pr. 250 mm, potrubie vonk.pr. 142-187 mm | ks | 2 |  | 0 |  |  | znížená |  | 0 | 0 | 0 | 0 | 0 | 4 | K | 2 | ROZPOCET | 0 | 0 | 0 | 0 | 0 | 2 | 0 | 4 | 26
| D | 4 | Vodorovné konštrukcie |  |  |  | 0 |  |  |  |  | 0 |  | 0 |  | 0 | 1 | D | 1 | ROZPOCET | [6 empty] | 0
181 | K | 451573111.i | Lôžko pod potrubie, stoky a drobné objekty, v otvorenom výkope z piesku a štrkopiesku do 150 mm | m3 | 7.2 |  | 0 |  |  | znížená |  | 0 | 0 | 0 | 0 | 0 | 4 | K | 2 | ROZPOCET | 0 | 0 | 0 | 0 | 0 | 2 | 0 | 4 | 28
| D | 8 | Rúrové vedenie |  |  |  | 0 |  |  |  |  | 0 |  | 0 |  | 0 | 1 | D | 1 | ROZPOCET | [6 empty] | 0
159 | K | 871270310 | Montáž kanalizačného potrubia z polypropylénových hladkých rúr SN 10 DN 125 mm | m | 15 |  | 0 |  |  | znížená |  | 0 | 0 | 0 | 0 | 0 | 4 | K | 2 | ROZPOCET | 0 | 0 | 0 | 0 | 0 | 2 | 0 | 4 | 30
160 | M | 2860014510 | PP rúra 125/1m - PP hladký kanalizačný systém SN10 | ks | 5 |  | 0 |  |  | znížená |  | 0 | 0 | 0 | 0 | 0 | 8 | M | 2 | ROZPOCET | 0 | 0 | 0 | 0 | 0 | 2 | 0 | 4 | 32
163 | M | 2860014510.1 | PP rúra 125/0,5m - PP hladký kanalizačný systém SN10 | ks | 11 |  | 0 |  |  | znížená |  | 0 | 0 | 0 | 0 | 0 | 8 | M | 2 | ROZPOCET | 0 | 0 | 0 | 0 | 0 | 2 | 0 | 4 | 34
161 | M | 2860014520 | PP rúra 125/2m - PP hladký kanalizačný systém SN10 | ks | 7 |  | 0 |  |  | znížená |  | 0 | 0 | 0 | 0 | 0 | 8 | M | 2 | ROZPOCET | 0 | 0 | 0 | 0 | 0 | 2 | 0 | 4 | 36
138 | K | 871310310 | Montáž kanalizačného potrubia z polypropylénových hladkých rúr SN 10 DN 150 mm | m | 38 |  | 0 |  |  | znížená |  | 0 | 0 | 0 | 0 | 0 | 4 | K | 2 | ROZPOCET | 0 | 0 | 0 | 0 | 0 | 2 | 0 | 4 | 38
139 | M | 2860014540.1 | PP rúra 150/1m - PP hladký kanalizačný systém SN10 | ks | 4 |  | 0 |  |  | znížená |  | 0 | 0 | 0 | 0 | 0 | 8 | M | 2 | ROZPOCET | 0 | 0 | 0 | 0 | 0 | 2 | 0 | 4 | 40
140 | M | 2860014550.1 | PP rúra 150/2m - PP hladký kanalizačný systém SN10 P | ks | 6 |  | 0 |  |  | znížená |  | 0 | 0 | 0 | 0 | 0 | 8 | M | 2 | ROZPOCET | 0 | 0 | 0 | 0 | 0 | 2 | 0 | 4 | 42
141 | M | 2860014560.1 | PP rúra 150/5m - PP hladký kanalizačný systém SN10 | ks | 4 |  | 0 |  |  | znížená |  | 0 | 0 | 0 | 0 | 0 | 8 | M | 2 | ROZPOCET | 0 | 0 | 0 | 0 | 0 | 2 | 0 | 4 | 44
142 | M | 2860014540.2 | PP rúra 150/0,5m - PP hladký kanalizačný systém SN10 | ks | 9 |  | 0 |  |  | znížená |  | 0 | 0 | 0 | 0 | 0 | 8 | M | 2 | ROZPOCET | 0 | 0 | 0 | 0 | 0 | 2 | 0 | 4 | 46
164 | K | 877270310 | Montáž kolena na potrubie z kanalizačných polypropylénových rúr DN 125 mm | ks | 13 |  | 0 |  |  | znížená |  | 0 | 0 | 0 | 0 | 0 | 4 | K | 2 | ROZPOCET | 0 | 0 | 0 | 0 | 0 | 2 | 0 | 4 | 48
165 | M | 2860014790 | koleno 125/45° - PP hladký kanalizačný systém SN10 | ks | 6 |  | 0 |  |  | znížená |  | 0 | 0 | 0 | 0 | 0 | 8 | M | 2 | ROZPOCET | 0 | 0 | 0 | 0 | 0 | 2 | 0 | 4 | 50
166 | M | 2860014800 | koleno 125/87° - PP hladký kanalizačný systém SN10 | ks | 7 |  | 0 |  |  | znížená |  | 0 | 0 | 0 | 0 | 0 | 8 | M | 2 | ROZPOCET | 0 | 0 | 0 | 0 | 0 | 2 | 0 | 4 | 52
167 | K | 877270320 | Montáž odbočky na potrubie z kanalizačných polypropylénových rúr DN 125 mm | ks | 2 |  | 0 |  |  | znížená |  | 0 | 0 | 0 | 0 | 0 | 4 | K | 2 | ROZPOCET | 0 | 0 | 0 | 0 | 0 | 2 | 0 | 4 | 54
168 | M | 2860015070 | odbočka 125/125/45° - PP hladký kanalizačný systém SN10 | ks | 2 |  | 0 |  |  | znížená |  | 0 | 0 | 0 | 0 | 0 | 8 | M | 2 | ROZPOCET | 0 | 0 | 0 | 0 | 0 | 2 | 0 | 4 | 56
148 | K | 877310310 | Montáž kolena na potrubie z kanalizačných polypropylénových rúr DN 150 mm | ks | 4 |  | 0 |  |  | znížená |  | 0 | 0 | 0 | 0 | 0 | 4 | K | 2 | ROZPOCET | 0 | 0 | 0 | 0 | 0 | 2 | 0 | 4 | 58
149 | M | 2860014830.1 | PP koleno 150/45° - PP hladký kanalizačný systém SN10 | ks | 2 |  | 0 |  |  | znížená |  | 0 | 0 | 0 | 0 | 0 | 8 | M | 2 | ROZPOCET | 0 | 0 | 0 | 0 | 0 | 2 | 0 | 4 | 60
150 | M | 2860014840.1 | PP koleno 150/15° - PP hladký kanalizačný systém SN10 | ks | 2 |  | 0 |  |  | znížená |  | 0 | 0 | 0 | 0 | 0 | 8 | M | 2 | ROZPOCET | 0 | 0 | 0 | 0 | 0 | 2 | 0 | 4 | 62
151 | K | 877310320 | Montáž odbočky na potrubie z kanalizačných polypropylénových rúr DN 150 mm | ks | 3 |  | 0 |  |  | znížená |  | 0 | 0 | 0 | 0 | 0 | 4 | K | 2 | ROZPOCET | 0 | 0 | 0 | 0 | 0 | 2 | 0 | 4 | 64
152 | M | 2860015080.1 | PP odbočka 150/125/45° - PP hladký kanalizačný systém SN10 | ks | 3 |  | 0 |  |  | znížená |  | 0 | 0 | 0 | 0 | 0 | 8 | M | 2 | ROZPOCET | 0 | 0 | 0 | 0 | 0 | 2 | 0 | 4 | 66
153 | K | 877310340 | Montáž redukcie na potrubie z kanalizačných polypropylénových rúr DN 150 mm | ks | 9 |  | 0 |  |  | znížená |  | 0 | 0 | 0 | 0 | 0 | 4 | K | 2 | ROZPOCET | 0 | 0 | 0 | 0 | 0 | 2 | 0 | 4 | 68
154 | M | 2860015350.1 | PP redukcia 150/125 - PP hladký kanalizačný systém SN10 | ks | 2 |  | 0 |  |  | znížená |  | 0 | 0 | 0 | 0 | 0 | 8 | M | 2 | ROZPOCET | 0 | 0 | 0 | 0 | 0 | 2 | 0 | 4 | 70
155 | M | 2860015350.12 | PP redukcia 70/125 - PP-ht | ks | 3 |  | 0 |  |  | znížená |  | 0 | 0 | 0 | 0 | 0 | 8 | M | 2 | ROZPOCET | 0 | 0 | 0 | 0 | 0 | 2 | 0 | 4 | 72
158 | M | 2860015350.13 | PP redukcia 100/125 - PP-ht | ks | 4 |  | 0 |  |  | znížená |  | 0 | 0 | 0 | 0 | 0 | 8 | M | 2 | ROZPOCET | 0 | 0 | 0 | 0 | 0 | 2 | 0 | 4 | 74
156 | K | 892311000 | Skúška tesnosti kanalizácie D 150 | m | 60 |  | 0 |  |  | znížená |  | 0 | 0 | 0 | 0 | 0 | 4 | K | 2 | ROZPOCET | 0 | 0 | 0 | 0 | 0 | 2 | 0 | 4 | 76
125 | K | 894810003 | Montáž PP revíznej kanalizačnej šachty priemeru 425 do výšky šachty 2 m s roznášacím prstencom a poklopom | ks | 3 |  | 0 |  |  | znížená |  | 0 | 0 | 0 | 0 | 0 | 4 | K | 2 | ROZPOCET | 0 | 0 | 0 | 0 | 0 | 2 | 0 | 4 | 78
126 | M | 2861421300 | Vlnovcová šachtová rúra TEGRA DN 425 L=2 m kanalizačná, materiál: PP | ks | 3 |  | 0 |  |  | znížená |  | 0 | 0 | 0 | 0 | 0 | 8 | M | 2 | ROZPOCET | 0 | 0 | 0 | 0 | 0 | 2 | 0 | 4 | 80
127 | M | 2861421310 | Teleskopická rúra s tesnením DN 425 L=0,375 m ku kanalizačnej revíznej šachte 425, materiál: PVC-U, | ks | 3 |  | 0 |  |  | znížená |  | 0 | 0 | 0 | 0 | 0 | 8 | M | 2 | ROZPOCET | 0 | 0 | 0 | 0 | 0 | 2 | 0 | 4 | 82
128 | M | 2866112810 | Šachtové dno ku kanalizačnej revíznej šachte 425 - zberné DN 160, materiál: PP | ks | 3 |  | 0 |  |  | znížená |  | 0 | 0 | 0 | 0 | 0 | 8 | M | 2 | ROZPOCET | 0 | 0 | 0 | 0 | 0 | 2 | 0 | 4 | 84
129 | M | 2867107420 | Gumové tesnenie šachtovej rúry 425 ku kanalizačnej revíznej šachte 425, | ks | 6 |  | 0 |  |  | znížená |  | 0 | 0 | 0 | 0 | 0 | 8 | M | 2 | ROZPOCET | 0 | 0 | 0 | 0 | 0 | 2 | 0 | 4 | 86
130 | M | 5524180150 | Liatinový poklop B125 štvorcový na teleskopickú rúru DN 425, | ks | 3 |  | 0 |  |  | znížená |  | 0 | 0 | 0 | 0 | 0 | 8 | M | 2 | ROZPOCET | 0 | 0 | 0 | 0 | 0 | 2 | 0 | 4 | 88
157 | K | 899721132 | Označenie kanalizačného potrubia hnedou výstražnou fóliou | m | 60 |  | 0 |  |  | znížená |  | 0 | 0 | 0 | 0 | 0 | 4 | K | 2 | ROZPOCET | 0 | 0 | 0 | 0 | 0 | 2 | 0 | 4 | 90
| D | 9 | Ostatné konštrukcie a práce-búranie |  |  |  | 0 |  |  |  |  | 0 |  | 0 |  | 0 | 1 | D | 1 | ROZPOCET | [6 empty] | 0
90 | K | 971033151 | Vybúranie otvoru v murive tehl. priemeru profilu do 60 mm hr.do 450 mm, -0,00200t | ks | 3 |  | 0 |  |  | znížená |  | 0 | 0 | 0 | 0 | 0 | 4 | K | 2 | ROZPOCET | 0 | 0 | 0 | 0 | 0 | 2 | 0 | 4 | 92
89 | K | 971033451 | Vybúranie otvoru v murive tehl. plochy do 0, 25 m2 hr.do 450 mm, -0,21900t | ks | 2 |  | 0 |  |  | znížená |  | 0 | 0 | 0 | 0 | 0 | 4 | K | 2 | ROZPOCET | 0 | 0 | 0 | 0 | 0 | 2 | 0 | 4 | 94
85 | K | 972056002 | Jadrové vrty diamantovými korunkami do D 30 mm do stropov - železobetónových -0,00002t | cm | 30 |  | 0 |  |  | znížená |  | 0 | 0 | 0 | 0 | 0 | 4 | K | 2 | ROZPOCET | 0 | 0 | 0 | 0 | 0 | 2 | 0 | 4 | 96
91 | K | 972056004 | Jadrové vrty diamantovými korunkami do D 50 mm do stropov - železobetónových -0,00005t | cm | 60 |  | 0 |  |  | znížená |  | 0 | 0 | 0 | 0 | 0 | 4 | K | 2 | ROZPOCET | 0 | 0 | 0 | 0 | 0 | 2 | 0 | 4 | 98
86 | K | 979011111 | Zvislá doprava sutiny a vybúraných hmôt za prvé podlažie nad alebo pod základným podlažím | t | 0.448 |  | 0 |  |  | znížená |  | 0 | 0 | 0 | 0 | 0 | 4 | K | 2 | ROZPOCET | 0 | 0 | 0 | 0 | 0 | 2 | 0 | 4 | 100
87 | K | 979081111.1 | Odvoz sutiny a vybúraných hmôt na skládku do 1 km | t | 0.448 |  | 0 |  |  | znížená |  | 0 | 0 | 0 | 0 | 0 | 4 | K | 2 | ROZPOCET | 0 | 0 | 0 | 0 | 0 | 2 | 0 | 4 | 102
88 | K | 979082111 | Vnútrostavenisková doprava sutiny a vybúraných hmôt | t | 0.448 |  | 0 |  |  | znížená |  | 0 | 0 | 0 | 0 | 0 | 4 | K | 2 | ROZPOCET | 0 | 0 | 0 | 0 | 0 | 2 | 0 | 4 | 104
| D | 99 | Presun hmôt HSV |  |  |  | 0 |  |  |  |  | 0 |  | 0 |  | 0 | 1 | D | 1 | ROZPOCET | [6 empty] | 0
182 | K | 998276101 | Presun hmôt pre rúrové vedenie hĺbené z rúr z plast., hmôt alebo sklolamin. v otvorenom výkope | t | 36.46 |  | 0 |  |  | znížená |  | 0 | 0 | 0 | 0 | 0 | 4 | K | 2 | ROZPOCET | 0 | 0 | 0 | 0 | 0 | 2 | 0 | 4 | 106
| D | PSV | Práce a dodávky PSV |  |  |  | 0 |  |  |  |  | 0 |  | 0 |  | 0 | 1 | D | 0 | ROZPOCET | [6 empty] | 0
| D | 713 | Izolácie tepelné |  |  |  | 0 |  |  |  |  | 0 |  | 0 |  | 0 | 1 | D | 1 | ROZPOCET | [6 empty] | 0
93 | K | 713482121 | Montáž trubíc z PE, hr.15-20 mm,vnút.priemer do 38 mm | m | 125 |  | 0 |  |  | znížená |  | 0 | 0 | 0 | 0 | 0 | 4 | K | 2 | ROZPOCET | 0 | 0 | 0 | 0 | 0 | 2 | 0 | 4 | 108
94 | M | 2837741542 | Tubolit DG 22 x 20 izolácia-trubica AZ FLEX Armacell | m | 125 |  | 0 |  |  | znížená |  | 0 | 0 | 0 | 0 | 0 | 8 | M | 2 | ROZPOCET | 0 | 0 | 0 | 0 | 0 | 2 | 0 | 4 | 110
95 | K | 713482121 | Montáž trubíc z PE, hr.15-20 mm,vnút.priemer do 38 mm | m | 45 |  | 0 |  |  | znížená |  | 0 | 0 | 0 | 0 | 0 | 4 | K | 2 | ROZPOCET | 0 | 0 | 0 | 0 | 0 | 2 | 0 | 4 | 112
96 | M | 2837741553 | Tubolit DG 28 x 13 izolácia-trubica AZ FLEX Armacell | m | 45 |  | 0 |  |  | znížená |  | 0 | 0 | 0 | 0 | 0 | 8 | M | 2 | ROZPOCET | 0 | 0 | 0 | 0 | 0 | 2 | 0 | 4 | 114
97 | K | 713482121 | Montáž trubíc z PE, hr.15-20 mm,vnút.priemer do 38 mm | m | 17 |  | 0 |  |  | znížená |  | 0 | 0 | 0 | 0 | 0 | 4 | K | 2 | ROZPOCET | 0 | 0 | 0 | 0 | 0 | 2 | 0 | 4 | 116
98 | M | 2837741568 | Tubolit DG 35 x 20 izolácia-trubica AZ FLEX Armacell | m | 17.34 |  | 0 |  |  | znížená |  | 0 | 0 | 0 | 0 | 0 | 8 | M | 2 | ROZPOCET | 0 | 0 | 0 | 0 | 0 | 2 | 0 | 4 | 118
99 | K | 713482132 | Montáž trubíc z PE, hr.30 mm,vnút.priemer 39-70 mm | m | 58 |  | 0 |  |  | znížená |  | 0 | 0 | 0 | 0 | 0 | 4 | K | 2 | ROZPOCET | 0 | 0 | 0 | 0 | 0 | 2 | 0 | 4 | 120
100 | M | 2837741583 | Tubolit DG 42 x 30 izolácia-trubica AZ FLEX Armacell | m | 59.16 |  | 0 |  |  | znížená |  | 0 | 0 | 0 | 0 | 0 | 8 | M | 2 | ROZPOCET | 0 | 0 | 0 | 0 | 0 | 2 | 0 | 4 | 122
101 | K | 998713201 | Presun hmôt pre izolácie tepelné v objektoch výšky do 6 m | % | 9.664 |  | 0 |  |  | znížená |  | 0 | 0 | 0 | 0 | 0 | 4 | K | 2 | ROZPOCET | 0 | 0 | 0 | 0 | 0 | 2 | 0 | 4 | 124
| D | 721 | Zdravotech. vnútorná kanalizácia |  |  |  | 0 |  |  |  |  | 0 |  | 0 |  | 0 | 1 | D | 1 | ROZPOCET | [6 empty] | 0
120 | K | 721140912 | Oprava odpadového potrubia prepojenie doterajšieho potrubia DN 50 | ks | 1 |  | 0 |  |  | znížená |  | 0 | 0 | 0 | 0 | 0 | 4 | K | 2 | ROZPOCET | 0 | 0 | 0 | 0 | 0 | 2 | 0 | 4 | 126
102 | K | 721171107.2 | Potrubie z PP-HT odpadové zvislé DN 70 dodavka + montáž | m | 17.5 |  | 0 |  |  | znížená |  | 0 | 0 | 0 | 0 | 0 | 4 | K | 2 | ROZPOCET | 0 | 0 | 0 | 0 | 0 | 2 | 0 | 4 | 128
103 | K | 721171109.11 | Potrubie z PP-HT odpadové pripojovacie DN 100 dodavka + montáž | m | 14.3 |  | 0 |  |  | znížená |  | 0 | 0 | 0 | 0 | 0 | 4 | K | 2 | ROZPOCET | 0 | 0 | 0 | 0 | 0 | 2 | 0 | 4 | 130
104 | K | 721172109.11 | Potrubie z PP-HT odpadové zvislé DN 100 dodavka + montáž | m | 25 |  | 0 |  |  | znížená |  | 0 | 0 | 0 | 0 | 0 | 4 | K | 2 | ROZPOCET | 0 | 0 | 0 | 0 | 0 | 2 | 0 | 4 | 132
105 | K | 721172354 | Montáž čistiaceho kusu HT potrubia DN 70 | ks | 3 |  | 0 |  |  | znížená |  | 0 | 0 | 0 | 0 | 0 | 4 | K | 2 | ROZPOCET | 0 | 0 | 0 | 0 | 0 | 2 | 0 | 4 | 134
106 | M | 2860022620 | HT čistiaci kus DN 70 - | ks | 3 |  | 0 |  |  | znížená |  | 0 | 0 | 0 | 0 | 0 | 8 | M | 2 | ROZPOCET | 0 | 0 | 0 | 0 | 0 | 2 | 0 | 4 | 136
107 | K | 721172357 | Montáž čistiaceho kusu HT potrubia DN 100 | ks | 4 |  | 0 |  |  | znížená |  | 0 | 0 | 0 | 0 | 0 | 4 | K | 2 | ROZPOCET | 0 | 0 | 0 | 0 | 0 | 2 | 0 | 4 | 138
108 | M | 2860022630 | HT čistiaci kus DN 100 - | ks | 4 |  | 0 |  |  | znížená |  | 0 | 0 | 0 | 0 | 0 | 8 | M | 2 | ROZPOCET | 0 | 0 | 0 | 0 | 0 | 2 | 0 | 4 | 140
119 | K | 721173204 | Potrubie z PVC - U odpadné pripájacie D 40x1, 8 | m | 2.4 |  | 0 |  |  | znížená |  | 0 | 0 | 0 | 0 | 0 | 4 | K | 2 | ROZPOCET | 0 | 0 | 0 | 0 | 0 | 2 | 0 | 4 | 142
109 | K | 721173205.1 | Potrubie z PP-HT odpadné pripájacie DN 50 dodavka + montáž | m | 17.4 |  | 0 |  |  | znížená |  | 0 | 0 | 0 | 0 | 0 | 4 | K | 2 | ROZPOCET | 0 | 0 | 0 | 0 | 0 | 2 | 0 | 4 | 144
110 | K | 721173205.2 | Potrubie z PP-HT odpadné pripájacie DN 70 dodavka + montáž | m | 12.2 |  | 0 |  |  | znížená |  | 0 | 0 | 0 | 0 | 0 | 4 | K | 2 | ROZPOCET | 0 | 0 | 0 | 0 | 0 | 2 | 0 | 4 | 146
111 | K | 721194105 | Zriadenie prípojky na potrubí vyvedenie a upevnenie odpadových výpustiek D 50x1, 8 | ks | 17 |  | 0 |  |  | znížená |  | 0 | 0 | 0 | 0 | 0 | 4 | K | 2 | ROZPOCET | 0 | 0 | 0 | 0 | 0 | 2 | 0 | 4 | 148
112 | K | 721194109 | Zriadenie prípojky na potrubí vyvedenie a upevnenie odpadových výpustiek D 110x2, 3 | ks | 14 |  | 0 |  |  | znížená |  | 0 | 0 | 0 | 0 | 0 | 4 | K | 2 | ROZPOCET | 0 | 0 | 0 | 0 | 0 | 2 | 0 | 4 | 150
121 | K | 721274103 | Ventilačné hlavice strešná - plastové DN 100 HUL 810 | ks | 2 |  | 0 |  |  | znížená |  | 0 | 0 | 0 | 0 | 0 | 4 | K | 2 | ROZPOCET | 0 | 0 | 0 | 0 | 0 | 2 | 0 | 4 | 152
113 | K | 721290009 | Montáž privzdušňovacieho ventilu pre odpadové potrubia DN 75 | ks | 3 |  | 0 |  |  | znížená |  | 0 | 0 | 0 | 0 | 0 | 4 | K | 2 | ROZPOCET | 0 | 0 | 0 | 0 | 0 | 2 | 0 | 4 | 154
114 | M | 5515101207 | Privzdušňovací ventil DN 75 - 40°až +60°C, integrovaná tepelná izolácia, brytové tesnenie, vnútorná kanalizácia, ABS/PP | ks | 3 |  | 0 |  |  | znížená |  | 0 | 0 | 0 | 0 | 0 | 8 | M | 2 | ROZPOCET | 0 | 0 | 0 | 0 | 0 | 2 | 0 | 4 | 156
115 | K | 721290012 | Montáž privzdušňovacieho ventilu pre odpadové potrubia DN 110 | ks | 2 |  | 0 |  |  | znížená |  | 0 | 0 | 0 | 0 | 0 | 4 | K | 2 | ROZPOCET | 0 | 0 | 0 | 0 | 0 | 2 | 0 | 4 | 158
116 | M | 5515101201 | Privzdušňovací ventil 110,- 40°až +60°C, dvojitá vzduchová izolácia, vnútorná kanalizácia, PP | ks | 2 |  | 0 |  |  | znížená |  | 0 | 0 | 0 | 0 | 0 | 8 | M | 2 | ROZPOCET | 0 | 0 | 0 | 0 | 0 | 2 | 0 | 4 | 160
117 | K | 721290111 | Ostatné - skúška tesnosti kanalizácie v objektoch vodou do DN 125 | m | 86 |  | 0 |  |  | znížená |  | 0 | 0 | 0 | 0 | 0 | 4 | K | 2 | ROZPOCET | 0 | 0 | 0 | 0 | 0 | 2 | 0 | 4 | 162
118 | K | 998721201 | Presun hmôt pre vnútornú kanalizáciu v objektoch výšky do 6 m | % | 19.345 |  | 0 |  |  | znížená |  | 0 | 0 | 0 | 0 | 0 | 4 | K | 2 | ROZPOCET | 0 | 0 | 0 | 0 | 0 | 2 | 0 | 4 | 164
| D | 722 | Zdravotechnika - vnútorný vodovod |  |  |  | 0 |  |  |  |  | 0 |  | 0 |  | 0 | 2 | D | 1 | ROZPOCET | [6 empty] | 0
70 | K | 722130211 | Potrubie z oceľ.rúr pozink.bezšvík.bežných-11 353.0, 10 004.0 zvarov. bežných-11 343.00 DN 15 | m | 2 |  | 0 |  |  | znížená |  | 0 | 0 | 0 | 0 | 0 | 16 | K | 2 | ROZPOCET | 0 | 0 | 0 | 0 | 0 | 2 | 0 | 16 | 166
71 | K | 722131915 | Oprava vodovodného potrubia závitového vsadenie odbočky do potrubia DN 40 | súb. | 1 |  | 0 |  |  | znížená |  | 0 | 0 | 0 | 0 | 0 | 16 | K | 2 | ROZPOCET | 0 | 0 | 0 | 0 | 0 | 2 | 0 | 16 | 168
51 | K | 722171132 | Potrubie z plastických rúr Pe-rt/al/pe-hd D20/2,0 lisovaním | m | 125 |  | 0 |  |  | znížená |  | 0 | 0 | 0 | 0 | 0 | 16 | K | 2 | ROZPOCET | 0 | 0 | 0 | 0 | 0 | 2 | 0 | 16 | 170
52 | K | 722171133 | Potrubie z plastických rúr Pe-rt/al/pe-hdD26/3,0 lisovaním | m | 45 |  | 0 |  |  | znížená |  | 0 | 0 | 0 | 0 | 0 | 16 | K | 2 | ROZPOCET | 0 | 0 | 0 | 0 | 0 | 2 | 0 | 16 | 172
53 | K | 722171134 | Potrubie z plastických rúr Pe-rt/al/pe-hd D32/3,0 lisovaním | m | 17 |  | 0 |  |  | znížená |  | 0 | 0 | 0 | 0 | 0 | 16 | K | 2 | ROZPOCET | 0 | 0 | 0 | 0 | 0 | 2 | 0 | 16 | 174
54 | K | 722171135 | Potrubie z plastických rúr Pe-rt/al/pe-hd D40/3,5 lisovaním | m | 58 |  | 0 |  |  | znížená |  | 0 | 0 | 0 | 0 | 0 | 16 | K | 2 | ROZPOCET | 0 | 0 | 0 | 0 | 0 | 2 | 0 | 16 | 176
55 | K | 722221010 | Montáž guľového kohúta závitového priameho pre vodu G 1/2 | ks | 3 |  | 0 |  |  | znížená |  | 0 | 0 | 0 | 0 | 0 | 16 | K | 2 | ROZPOCET | 0 | 0 | 0 | 0 | 0 | 2 | 0 | 16 | 178
56 | M | 5511870000 | Guľový uzáver pre vodu 1/2", FF páčka, niklovaná mosadz | ks | 3 |  | 0 |  |  | znížená |  | 0 | 0 | 0 | 0 | 0 | 32 | M | 2 | ROZPOCET | 0 | 0 | 0 | 0 | 0 | 2 | 0 | 16 | 180
57 | K | 722221020 | Montáž guľového kohúta závitového priameho pre vodu G 1 | ks | 2 |  | 0 |  |  | znížená |  | 0 | 0 | 0 | 0 | 0 | 16 | K | 2 | ROZPOCET | 0 | 0 | 0 | 0 | 0 | 2 | 0 | 16 | 182
58 | M | 5511870020 | Guľový uzáver pre vodu 1", FF páčka, niklovaná mosadz | ks | 2 |  | 0 |  |  | znížená |  | 0 | 0 | 0 | 0 | 0 | 32 | M | 2 | ROZPOCET | 0 | 0 | 0 | 0 | 0 | 2 | 0 | 16 | 184
60 | K | 722221025 | Montáž guľového kohúta závitového priameho pre vodu G 5/4 | ks | 1 |  | 0 |  |  | znížená |  | 0 | 0 | 0 | 0 | 0 | 16 | K | 2 | ROZPOCET | 0 | 0 | 0 | 0 | 0 | 2 | 0 | 16 | 186
61 | M | 5511870030 | Guľový uzáver pre vodu 5/4", FF páčka, niklovaná mosadz OT | ks | 1 |  | 0 |  |  | znížená |  | 0 | 0 | 0 | 0 | 0 | 32 | M | 2 | ROZPOCET | 0 | 0 | 0 | 0 | 0 | 2 | 0 | 16 | 188
64 | K | 722221305 | Montáž spätnej klapky závitovej G 1/2 | ks | 1 |  | 0 |  |  | znížená |  | 0 | 0 | 0 | 0 | 0 | 16 | K | 2 | ROZPOCET | 0 | 0 | 0 | 0 | 0 | 2 | 0 | 16 | 190
65 | M | 5511871640 | spätná klapka 1/2", | ks | 1 |  | 0 |  |  | znížená |  | 0 | 0 | 0 | 0 | 0 | 32 | M | 2 | ROZPOCET | 0 | 0 | 0 | 0 | 0 | 2 | 0 | 16 | 192
66 | K | 722221315 | Montáž spätnej klapky závitovej G 1 | ks | 1 |  | 0 |  |  | znížená |  | 0 | 0 | 0 | 0 | 0 | 16 | K | 2 | ROZPOCET | 0 | 0 | 0 | 0 | 0 | 2 | 0 | 16 | 194
67 | M | 5511871660 | spätná klapka 1" | ks | 1 |  | 0 |  |  | znížená |  | 0 | 0 | 0 | 0 | 0 | 32 | M | 2 | ROZPOCET | 0 | 0 | 0 | 0 | 0 | 2 | 0 | 16 | 196
68 | K | 722221360 | Montáž filtra závitového G 1/2 | ks | 1 |  | 0 |  |  | znížená |  | 0 | 0 | 0 | 0 | 0 | 16 | K | 2 | ROZPOCET | 0 | 0 | 0 | 0 | 0 | 2 | 0 | 16 | 198
69 | M | 5511871570 | Filter závitový, 1/2", mosadz | ks | 1 |  | 0 |  |  | znížená |  | 0 | 0 | 0 | 0 | 0 | 32 | M | 2 | ROZPOCET | 0 | 0 | 0 | 0 | 0 | 2 | 0 | 16 | 200
62 | K | 722290226 | Tlaková skúška vodovodného potrubia závitového do DN 50 | m | 245 |  | 0 |  |  | znížená |  | 0 | 0 | 0 | 0 | 0 | 16 | K | 2 | ROZPOCET | 0 | 0 | 0 | 0 | 0 | 2 | 0 | 16 | 202
59 | K | 722290234 | Prepláchnutie a dezinfekcia vodovodného potrubia do DN 80 | m | 245 |  | 0 |  |  | znížená |  | 0 | 0 | 0 | 0 | 0 | 16 | K | 2 | ROZPOCET | 0 | 0 | 0 | 0 | 0 | 2 | 0 | 16 | 204
63 | K | 998722202 | Presun hmôt pre vnútorný vodovod v objektoch výšky nad 6 do 12 m | % | 47.312 |  | 0 |  |  | znížená |  | 0 | 0 | 0 | 0 | 0 | 16 | K | 2 | ROZPOCET | 0 | 0 | 0 | 0 | 0 | 2 | 0 | 16 | 206
| D | 725 | Zdravotechnika - zariaď. predmety |  |  |  | 0 |  |  |  |  | 0 |  | 0 |  | 0 | 2 | D | 1 | ROZPOCET | [6 empty] | 0
1 | K | 725119721 | Montáž predstenového systému záchodov do ľahkých stien s kovovou konštrukciou (napr.GEBERIT, AlcaPlast) | súb. | 14 |  | 0 |  |  | znížená |  | 0 | 0 | 0 | 0 | 0 | 16 | K | 2 | ROZPOCET | 0 | 0 | 0 | 0 | 0 | 2 | 0 | 16 | 208
2 | M | 5513005458 | Predstenový systém pre pre závesné WC - nadrž do steny | ks | 4 |  | 0 |  |  | znížená |  | 0 | 0 | 0 | 0 | 0 | 32 | M | 2 | ROZPOCET | 0 | 0 | 0 | 0 | 0 | 2 | 0 | 16 | 210
3 | M | 5513005458.01 | Závesný set: Inštalačný modul technic WC DETSKY | ks | 10 |  | 0 |  |  | znížená |  | 0 | 0 | 0 | 0 | 0 | 32 | M | 2 | ROZPOCET | 0 | 0 | 0 | 0 | 0 | 2 | 0 | 16 | 212
4 | M | 5513005458.x | Súprava na tlmenie hluku pre zawesné wc | ks | 14 |  | 0 |  |  | znížená |  | 0 | 0 | 0 | 0 | 0 | 32 | M | 2 | ROZPOCET | 0 | 0 | 0 | 0 | 0 | 2 | 0 | 16 | 214
5 | M | 5513005477 | Ovl. tlačidlo nerez | ks | 14 |  | 0 |  |  | znížená |  | 0 | 0 | 0 | 0 | 0 | 32 | M | 2 | ROZPOCET | 0 | 0 | 0 | 0 | 0 | 2 | 0 | 16 | 216
6 | K | 725119730 | Montáž klosetu do predstenového systému | ks | 14 |  | 0 |  |  | znížená |  | 0 | 0 | 0 | 0 | 0 | 16 | K | 2 | ROZPOCET | 0 | 0 | 0 | 0 | 0 | 2 | 0 | 16 | 218
7 | M | 6420134050.011 | Zavesené WC detské, vodorovný odpad, s hĺbkovým splachovaním | ks | 10 |  | 0 |  |  | znížená |  | 0 | 0 | 0 | 0 | 0 | 32 | M | 2 | ROZPOCET | 0 | 0 | 0 | 0 | 0 | 2 | 0 | 16 | 220
8 | M | 6420134050.02 | Doska na sedenie s poklopom - detska | ks | 10 |  | 0 |  |  | znížená |  | 0 | 0 | 0 | 0 | 0 | 32 | M | 2 | ROZPOCET | 0 | 0 | 0 | 0 | 0 | 2 | 0 | 16 | 222
9 | M | 6420134050 | Kloset zavesený | ks | 2 |  | 0 |  |  | znížená |  | 0 | 0 | 0 | 0 | 0 | 32 | M | 2 | ROZPOCET | 0 | 0 | 0 | 0 | 0 | 2 | 0 | 16 | 224
10 | M | 642013405001 | Doska na sedenie s poklopom | ks | 2 |  | 0 |  |  | znížená |  | 0 | 0 | 0 | 0 | 0 | 32 | M | 2 | ROZPOCET | 0 | 0 | 0 | 0 | 0 | 2 | 0 | 16 | 226
41 | M | 6420134050.112 | Kloset zavesený - pre invalidov | ks | 2 |  | 0 |  |  | znížená |  | 0 | 0 | 0 | 0 | 0 | 32 | M | 2 | ROZPOCET | 0 | 0 | 0 | 0 | 0 | 2 | 0 | 16 | 228
42 | M | 642013405001.12 | Doska na sedenie s poklopom - pre invalidov | ks | 2 |  | 0 |  |  | znížená |  | 0 | 0 | 0 | 0 | 0 | 32 | M | 2 | ROZPOCET | 0 | 0 | 0 | 0 | 0 | 2 | 0 | 16 | 230
11 | K | 725219201 | Montáž umývadla | súb. | 17 |  | 0 |  |  | znížená |  | 0 | 0 | 0 | 0 | 0 | 16 | K | 2 | ROZPOCET | 0 | 0 | 0 | 0 | 0 | 2 | 0 | 16 | 232
12 | M | 6421370600 | T64 /1200/2x3/8 nerez | ks | 34 |  | 0 |  |  | znížená |  | 0 | 0 | 0 | 0 | 0 | 32 | M | 2 | ROZPOCET | 0 | 0 | 0 | 0 | 0 | 2 | 0 | 16 | 234
13 | M | 6429462300.x | Umývadlo MALÉ | ks | 11 |  | 0 |  |  | znížená |  | 0 | 0 | 0 | 0 | 0 | 32 | M | 2 | ROZPOCET | 0 | 0 | 0 | 0 | 0 | 2 | 0 | 16 | 236
14 | M | 6429462300.5 | Umývadlo, otvor pre bateriu v strede | ks | 4 |  | 0 |  |  | znížená |  | 0 | 0 | 0 | 0 | 0 | 32 | M | 2 | ROZPOCET | 0 | 0 | 0 | 0 | 0 | 2 | 0 | 16 | 238
43 | M | 6429462300.55 | Umývadlo pre invalidov, otvor pre bateriu v strede | ks | 2 |  | 0 |  |  | znížená |  | 0 | 0 | 0 | 0 | 0 | 32 | M | 2 | ROZPOCET | 0 | 0 | 0 | 0 | 0 | 2 | 0 | 16 | 240
15 | M | 642946230001y | Polostlp | ks | 10 |  | 0 |  |  | znížená |  | 0 | 0 | 0 | 0 | 0 | 32 | M | 2 | ROZPOCET | 0 | 0 | 0 | 0 | 0 | 2 | 0 | 16 | 242
37 | K | 725291113 | Montaž doplnkov zariadení kúpeľní a záchodov, drobné predmety (držiak na WC-papier, mydelnička) | súb. | 20 |  | 0 |  |  | znížená |  | 0 | 0 | 0 | 0 | 0 | 16 | K | 2 | ROZPOCET | 0 | 0 | 0 | 0 | 0 | 2 | 0 | 16 | 244
38 | K | 725291113.1 | Montaž doplnkov zariadení kúpeľní a záchodov, zrkadlo | súb. | 2 |  | 0 |  |  | znížená |  | 0 | 0 | 0 | 0 | 0 | 16 | K | 2 | ROZPOCET | 0 | 0 | 0 | 0 | 0 | 2 | 0 | 16 | 246
39 | K | 725291114 | Montáž doplnkov zariadení kúpeľní a záchodov, madlá | súb. | 2 |  | 0 |  |  | znížená |  | 0 | 0 | 0 | 0 | 0 | 16 | K | 2 | ROZPOCET | 0 | 0 | 0 | 0 | 0 | 2 | 0 | 16 | 248
40 | M | 5514677190 | Madlo pre invalidov - set k WC a umyvadlu | sub | 2 |  | 0 |  |  | znížená |  | 0 | 0 | 0 | 0 | 0 | 32 | M | 2 | ROZPOCET | 0 | 0 | 0 | 0 | 0 | 2 | 0 | 16 | 250
48 | K | 725329103 | Montáž kuchynských drezov dvojitých, s dvoma drezmi, alebo okapovým drezom s rozmerom 1110 x 510, bez výtok. armatúr | súb. | 2 |  | 0 |  |  | znížená |  | 0 | 0 | 0 | 0 | 0 | 16 | K | 2 | ROZPOCET | 0 | 0 | 0 | 0 | 0 | 2 | 0 | 16 | 252
49 | M | 5523152500 | Kuchynský drez do dosky nerez 1110x510-190,2xQ +.sifón | ks | 2 |  | 0 |  |  | znížená |  | 0 | 0 | 0 | 0 | 0 | 32 | M | 2 | ROZPOCET | 0 | 0 | 0 | 0 | 0 | 2 | 0 | 16 | 254
16 | K | 725332320 | Montáž výlevky keramickej | súb. | 2 |  | 0 |  |  | znížená |  | 0 | 0 | 0 | 0 | 0 | 16 | K | 2 | ROZPOCET | 0 | 0 | 0 | 0 | 0 | 2 | 0 | 16 | 256
17 | M | 6420134850 | Jika výlevka biela 435x500x450 | ks | 2 |  | 0 |  |  | znížená |  | 0 | 0 | 0 | 0 | 0 | 32 | M | 2 | ROZPOCET | 0 | 0 | 0 | 0 | 0 | 2 | 0 | 16 | 258
18 | K | 725819401 | Montáž ventilu rohového | súb. | 38 |  | 0 |  |  | znížená |  | 0 | 0 | 0 | 0 | 0 | 16 | K | 2 | ROZPOCET | 0 | 0 | 0 | 0 | 0 | 2 | 0 | 16 | 260
19 | M | 5510124100 | Ventil rohový G 1/2" | ks | 38 |  | 0 |  |  | znížená |  | 0 | 0 | 0 | 0 | 0 | 32 | M | 2 | ROZPOCET | 0 | 0 | 0 | 0 | 0 | 2 | 0 | 16 | 262
20 | M | 5510124100.01 | Dodávka násteniek G1/2 | ks | 38 |  | 0 |  |  | znížená |  | 0 | 0 | 0 | 0 | 0 | 32 | M | 2 | ROZPOCET | 0 | 0 | 0 | 0 | 0 | 2 | 0 | 16 | 264
21 | K | 725829201 | Montáž batérie umývadlovej a drezovej stojanovej pákovej, alebo klasickej | ks | 17 |  | 0 |  |  | znížená |  | 0 | 0 | 0 | 0 | 0 | 16 | K | 2 | ROZPOCET | 0 | 0 | 0 | 0 | 0 | 2 | 0 | 16 | 266
22 | M | 5514644580.x | Umývadlová zmiešavacia batéria s omedzovačom teploty a prietoku | ks | 11 |  | 0 |  |  | znížená |  | 0 | 0 | 0 | 0 | 0 | 32 | M | 2 | ROZPOCET | 0 | 0 | 0 | 0 | 0 | 2 | 0 | 16 | 268
23 | M | 5514644580 | Umývadlová batéria stojankova | ks | 6 |  | 0 |  |  | znížená |  | 0 | 0 | 0 | 0 | 0 | 32 | M | 2 | ROZPOCET | 0 | 0 | 0 | 0 | 0 | 2 | 0 | 16 | 270
24 | K | 725829202 | Montáž batérie výlevky | ks | 2 |  | 0 |  |  | znížená |  | 0 | 0 | 0 | 0 | 0 | 16 | K | 2 | ROZPOCET | 0 | 0 | 0 | 0 | 0 | 2 | 0 | 16 | 272
25 | M | 5514670370 | Výlevková batéria | ks | 2 |  | 0 |  |  | znížená |  | 0 | 0 | 0 | 0 | 0 | 32 | M | 2 | ROZPOCET | 0 | 0 | 0 | 0 | 0 | 2 | 0 | 16 | 274
44 | K | 725829601 | Montáž batérií umývadlových stojankových pákových alebo klasických | ks | 2 |  | 0 |  |  | znížená |  | 0 | 0 | 0 | 0 | 0 | 16 | K | 2 | ROZPOCET | 0 | 0 | 0 | 0 | 0 | 2 | 0 | 16 | 276
45 | M | 5514671040 | Drezová nástenná batéria | ks | 2 |  | 0 |  |  | znížená |  | 0 | 0 | 0 | 0 | 0 | 32 | M | 2 | ROZPOCET | 0 | 0 | 0 | 0 | 0 | 2 | 0 | 16 | 278
26 | K | 725869301 | Montáž zápachovej uzávierky pre zariaďovacie predmety, umývadlová do D 40 | ks | 17 |  | 0 |  |  | znížená |  | 0 | 0 | 0 | 0 | 0 | 16 | K | 2 | ROZPOCET | 0 | 0 | 0 | 0 | 0 | 2 | 0 | 16 | 280
27 | M | 5514703200 | Multy sifón k pakovej baterii s výp. 5/4x40 | ks | 17 |  | 0 |  |  | znížená |  | 0 | 0 | 0 | 0 | 0 | 32 | M | 2 | ROZPOCET | 0 | 0 | 0 | 0 | 0 | 2 | 0 | 16 | 282
46 | K | 725869311 | Montáž zápachovej uzávierky pre zariaďovacie predmety, drezová do D 50 (pre jeden drez) | ks | 2 |  | 0 |  |  | znížená |  | 0 | 0 | 0 | 0 | 0 | 16 | K | 2 | ROZPOCET | 0 | 0 | 0 | 0 | 0 | 2 | 0 | 16 | 284
47 | M | 2863120185 | Drezový odtok jednodielny, D 50 úsporný, plast, sanitárny systém | ks | 2 |  | 0 |  |  | znížená |  | 0 | 0 | 0 | 0 | 0 | 32 | M | 2 | ROZPOCET | 0 | 0 | 0 | 0 | 0 | 2 | 0 | 16 | 286
122 | K | 725869382 | Montáž zápachovej uzávierky pre zariaďovacie predmety, ostatných typov do D 50 | ks | 1 |  | 0 |  |  | znížená |  | 0 | 0 | 0 | 0 | 0 | 16 | K | 2 | ROZPOCET | 0 | 0 | 0 | 0 | 0 | 2 | 0 | 16 | 288
123 | M | 2863120253 | HL 21 | ks | 1 |  | 0 |  |  | znížená |  | 0 | 0 | 0 | 0 | 0 | 32 | M | 2 | ROZPOCET | 0 | 0 | 0 | 0 | 0 | 2 | 0 | 16 | 290
28 | K | 725989101 | Montáž dvierok šachtových | ks | 12 |  | 0 |  |  | znížená |  | 0 | 0 | 0 | 0 | 0 | 16 | K | 2 | ROZPOCET | 0 | 0 | 0 | 0 | 0 | 2 | 0 | 16 | 292
29 | M | 6421370600.x | Dvierka 150x200 mm plastové | ks | 7 |  | 0 |  |  | znížená |  | 0 | 0 | 0 | 0 | 0 | 32 | M | 2 | ROZPOCET | 0 | 0 | 0 | 0 | 0 | 2 | 0 | 16 | 294
30 | M | 5903068100.12 | Vetracia mriežka plastová 150x150mm | ks | 5 |  | 0 |  |  | znížená |  | 0 | 0 | 0 | 0 | 0 | 32 | M | 2 | ROZPOCET | 0 | 0 | 0 | 0 | 0 | 2 | 0 | 16 | 296
31 | K | 998725201 | Presun hmôt pre zariaďovacie predmety v objektoch výšky do 6 m | % | 150.097 |  | 0 |  |  | znížená |  | 0 | 0 | 0 | 0 | 0 | 16 | K | 2 | ROZPOCET | 0 | 0 | 0 | 0 | 0 | 2 | 0 | 16 | 298
| D | 732 | Ústredné kúrenie, strojovne |  |  |  | 0 |  |  |  |  | 0 |  | 0 |  | 0 | 2 | D | 1 | ROZPOCET | [6 empty] | 0
82 | K | 732219235.1 | Montáž zásobníkového ohrievača vody pre ohrev pitnej vody v spojení so zabudovaným tepelným čerpadlom objem 300 l | ks | 1 |  | 0 |  |  | znížená |  | 0 | 0 | 0 | 0 | 0 | 16 | K | 2 | ROZPOCET | 0 | 0 | 0 | 0 | 0 | 2 | 0 | 16 | 300
83 | M | 4847665990.1 | Zásobn.ohrievač vody so zabudovaným tepelným čerpadlom vzduch/voda,objem 300L COP3,3, príkon 2,3kW, max. tepelny výkon 3,6kW | ks | 1 |  | 0 |  |  | znížená |  | 0 | 0 | 0 | 0 | 0 | 32 | M | 2 | ROZPOCET | 0 | 0 | 0 | 0 | 0 | 2 | 0 | 16 | 302
72 | K | 732331534 | Expanzomat - s membranou, bez poistného ventilu, tlak 10 barov, objem 18 l | súb. | 1 |  | 0 |  |  | znížená |  | 0 | 0 | 0 | 0 | 0 | 16 | K | 2 | ROZPOCET | 0 | 0 | 0 | 0 | 0 | 2 | 0 | 16 | 304
32 | K | 732422000 | Montáž obehového čerpadla teplovodného DN 15 | ks | 1 |  | 0 |  |  | znížená |  | 0 | 0 | 0 | 0 | 0 | 16 | K | 2 | ROZPOCET | 0 | 0 | 0 | 0 | 0 | 2 | 0 | 16 | 306
33 | M | 4268155250 | Obehové čerpadlo cirkulacia teplej vody | ks | 1 |  | 0 |  |  | znížená |  | 0 | 0 | 0 | 0 | 0 | 32 | M | 2 | ROZPOCET | 0 | 0 | 0 | 0 | 0 | 2 | 0 | 16 | 308
34 | K | 998732201 | Presun hmôt pre strojovne v objektoch výšky do 6 m | % | 29.681 |  | 0 |  |  | znížená |  | 0 | 0 | 0 | 0 | 0 | 16 | K | 2 | ROZPOCET | 0 | 0 | 0 | 0 | 0 | 2 | 0 | 16 | 310
| D | 733 | Ústredné kúrenie, rozvodné potrubie |  |  |  | 0 |  |  |  |  | 0 |  | 0 |  | 0 | 2 | D | 1 | ROZPOCET | [6 empty] | 0
92 | K | 733181102.x | Montaž zavesu - oceľový profil a spojovací material | ks | 20 |  | 0 |  |  | znížená |  | 0 | 0 | 0 | 0 | 0 | 16 | K | 2 | ROZPOCET | 0 | 0 | 0 | 0 | 0 | 2 | 0 | 16 | 312
| D | 734 | Ústredné kúrenie, armatúry. |  |  |  | 0 |  |  |  |  | 0 |  | 0 |  | 0 | 2 | D | 1 | ROZPOCET | [6 empty] | 0
73 | K | 7342511241.1 | Ventil poistný 600kpa, typ 1/2x3/4 + montáž | ks | 1 |  | 0 |  |  | znížená |  | 0 | 0 | 0 | 0 | 0 | 16 | K | 2 | ROZPOCET | 0 | 0 | 0 | 0 | 0 | 2 | 0 | 16 | 314
74 | K | 734412115 | Montáž tlakomeru | ks | 1 |  | 0 |  |  | znížená |  | 0 | 0 | 0 | 0 | 0 | 16 | K | 2 | ROZPOCET | 0 | 0 | 0 | 0 | 0 | 2 | 0 | 16 | 316
75 | M | 4849210332 | Manometer | ks | 1 |  | 0 |  |  | znížená |  | 0 | 0 | 0 | 0 | 0 | 32 | M | 2 | ROZPOCET | 0 | 0 | 0 | 0 | 0 | 2 | 0 | 16 | 318
| D | 769 | Montáž vzduchotechnických zariadení |  |  |  | 0 |  |  |  |  | 0 |  | 0 |  | 0 | 2 | D | 1 | ROZPOCET | [6 empty] | 0
76 | K | 769021006 | Montáž spiro potrubia DN 160-180 | m | 7 |  | 0 |  |  | znížená |  | 0 | 0 | 0 | 0 | 0 | 16 | K | 2 | ROZPOCET | 0 | 0 | 0 | 0 | 0 | 2 | 0 | 16 | 320
77 | M | 4290035029.1 | Flexi potrubie izolované DN 150 | m | 7 |  | 0 |  |  | znížená |  | 0 | 0 | 0 | 0 | 0 | 32 | M | 2 | ROZPOCET | 0 | 0 | 0 | 0 | 0 | 2 | 0 | 16 | 322
78 | K | 769036000 | Montáž protidažďovej žalúzie do prierezu 0.100 m2 | ks | 2 |  | 0 |  |  | znížená |  | 0 | 0 | 0 | 0 | 0 | 16 | K | 2 | ROZPOCET | 0 | 0 | 0 | 0 | 0 | 2 | 0 | 16 | 324
79 | M | 4290040340 | Protidažďová žalúzia guľatá DN150 | ks | 2 |  | 0 |  |  | znížená |  | 0 | 0 | 0 | 0 | 0 | 32 | M | 2 | ROZPOCET | 0 | 0 | 0 | 0 | 0 | 2 | 0 | 16 | 326
80 | K | 769071000 | Doplnkové kovové konštrukce | ks | 6 |  | 0 |  |  | znížená |  | 0 | 0 | 0 | 0 | 0 | 16 | K | 2 | ROZPOCET | 0 | 0 | 0 | 0 | 0 | 2 | 0 | 16 | 328
81 | K | 998769201 | Presun hmôt pre montáž vzduchotechnických zariadení v stavbe (objekte) výšky do 7 m | % | 1.568 |  | 0 |  |  | znížená |  | 0 | 0 | 0 | 0 | 0 | 16 | K | 2 | ROZPOCET | 0 | 0 | 0 | 0 | 0 | 2 | 0 | 16 | 330

## SO-01.4 - SO 01.4 - Vykur...
{96c36755-462a-4581-b1cb-74b237bfc357}
0
| KRYCÍ LIST ROZPOČTU | [7 empty] | v --- nižšie sa nachádzajú doplnkové a pomocné údaje k zostavám --- v | [8 empty] | False
Stavba:
PRÍSTAVBA A STAVEBNÉ ÚPRAVY MŠ OKRUŽNÁ 53/5, ILAVA-KLOBUŠICE
Objekt:
SO.01 - SO.01 Prístavba MŠ
Časť:
SO-01.4 - SO 01.4 - Vykurovanie
| JKSO: |  |  |  |  | KS:
| Miesto: |  | Ilava- Klobušice |  |  | Dátum: | 02, 2020
| Objednávateľ: |  |  |  |  | IČO:
|  | Mesto Ilava, Mierové nám. 16/31,01901 |  |  |  | IČ DPH:
| Zhotoviteľ: |  |  |  |  | IČO: | Vyplň údaj
|  | Vyplň údaj |  |  |  | IČ DPH: | Vyplň údaj
| Projektant: |  |  |  |  | IČO:
|  | Ing. Miroslav Remiš |  |  |  | IČ DPH:
| Spracovateľ: |  |  |  |  | IČO:
|  | Ing. Juraj Barčiak |  |  |  | IČ DPH:
Poznámka:
| Cena bez DPH | [5 empty] | 0
|  |  | Základ dane |  |  | Sadzba dane | Výška dane
| DPH | základná | 0 |  |  | 20% | 0
|  | znížená | 0 |  |  | 20% | 0
|  | zákl. prenesená | 0 |  |  | 20% | 0
|  | zníž. prenesená | 0 |  |  | 20% | 0
|  | nulová | 0 |  |  | 0% | 0
| Cena s DPH |  |  | v | EUR |  | 0
| Projektant |  |  | Spracovateľ
| Dátum a podpis: |  | Pečiatka | Dátum a podpis: |  |  | Pečiatka
| Objednávateľ |  |  | Zhotoviteľ
| Dátum a podpis: |  | Pečiatka | Dátum a podpis: |  |  | Pečiatka
REKAPITULÁCIA ROZPOČTU
Stavba:
PRÍSTAVBA A STAVEBNÉ ÚPRAVY MŠ OKRUŽNÁ 53/5, ILAVA-KLOBUŠICE
Objekt:
SO.01 - SO.01 Prístavba MŠ
Časť:
SO-01.4 - SO 01.4 - Vykurovanie
Miesto: |  |  | Ilava- Klobušice |  |  | Dátum: | 02, 2020
Objednávateľ: |  |  | Mesto Ilava, Mierové nám. 16/31,01901 |  |  | Projektant: | Ing. Miroslav Remiš
Zhotoviteľ: |  |  | Vyplň údaj |  |  | Spracovateľ: | Ing. Juraj Barčiak
Kód dielu - Popis | [6 empty] | Cena celkom [EUR]
Náklady z rozpočtu | [6 empty] | 0 | [11 empty] | -1
| HSV - Práce a dodávky HSV | [5 empty] | 0
| 9 - Ostatné konštrukcie a práce-búranie | [5 empty] | 0
| PSV - Práce a dodávky PSV | [5 empty] | 0
| 713 - Izolácie tepelné | [5 empty] | 0
| 731 - Ústredné kúrenie, kotolne | [5 empty] | 0
| 733 - Ústredné kúrenie, rozvodné potrubie | [5 empty] | 0
| 734 - Ústredné kúrenie, armatúry. | [5 empty] | 0
| 735 - Ústredné kúrenie, vykurov. telesá | [5 empty] | 0
| 767 - Konštrukcie doplnkové kovové | [5 empty] | 0
| M - Práce a dodávky M | [5 empty] | 0
| 21-M - Elektromontáže | [5 empty] | 0
ROZPOČET
Stavba:
PRÍSTAVBA A STAVEBNÉ ÚPRAVY MŠ OKRUŽNÁ 53/5, ILAVA-KLOBUŠICE
Objekt:
SO.01 - SO.01 Prístavba MŠ
Časť:
SO-01.4 - SO 01.4 - Vykurovanie
Miesto: |  |  | Ilava- Klobušice |  |  | Dátum: | 02, 2020
Objednávateľ: |  |  | Mesto Ilava, Mierové nám. 16/31,01901 |  |  | Projektant: | Ing. Miroslav Remiš
Zhotoviteľ: |  |  | Vyplň údaj |  |  | Spracovateľ: | Ing. Juraj Barčiak
PČ | Typ | Kód | Popis | MJ | Množstvo | J.cena [EUR] | Cena celkom [EUR] | Cenová sústava |  | DPH | J. Nh [h] | Nh celkom [h] | J. hmotnosť [t] | Hmotnosť celkom [t] | J. suť [t] | Suť Celkom [t]
Náklady z rozpočtu | [6 empty] | 0 |  |  |  |  | 0 |  | 0 |  | 0 |  | D | -1 | [7 empty] | 0
| D | HSV | Práce a dodávky HSV |  |  |  | 0 |  |  |  |  | 0 |  | 0 |  | 0 | 1 | D | 0 | ROZPOCET | [6 empty] | 0
| D | 9 | Ostatné konštrukcie a práce-búranie |  |  |  | 0 |  |  |  |  | 0 |  | 0 |  | 0 | 1 | D | 1 | ROZPOCET | [6 empty] | 0
64 | K | 971033151 | Vybúranie otvoru v murive tehl. priemeru profilu do 60 mm hr.do 450 mm, -0,00200t | ks | 3 |  | 0 |  |  | znížená |  | 0 | 0 | 0 | 0 | 0 | 4 | K | 2 | ROZPOCET | 0 | 0 | 0 | 0 | 0 | 2 | 0 | 4 | 2
68 | K | 972056007 | Jadrové vrty diamantovými korunkami do D 80 mm do stropov - železobetónových -0,00012t | cm | 60 |  | 0 |  |  | znížená |  | 0 | 0 | 0 | 0 | 0 | 4 | K | 2 | ROZPOCET | 0 | 0 | 0 | 0 | 0 | 2 | 0 | 4 | 4
66 | K | 979081111.1 | Odvoz sutiny a vybúraných hmôt na skládku do 1 km | t | 0.013 |  | 0 |  |  | znížená |  | 0 | 0 | 0 | 0 | 0 | 4 | K | 2 | ROZPOCET | 0 | 0 | 0 | 0 | 0 | 2 | 0 | 4 | 6
67 | K | 979082111 | Vnútrostavenisková doprava sutiny a vybúraných hmôt | t | 0.013 |  | 0 |  |  | znížená |  | 0 | 0 | 0 | 0 | 0 | 4 | K | 2 | ROZPOCET | 0 | 0 | 0 | 0 | 0 | 2 | 0 | 4 | 8
| D | PSV | Práce a dodávky PSV |  |  |  | 0 |  |  |  |  | 0 |  | 0 |  | 0 | 2 | D | 0 | ROZPOCET | [6 empty] | 0
| D | 713 | Izolácie tepelné |  |  |  | 0 |  |  |  |  | 0 |  | 0 |  | 0 | 2 | D | 1 | ROZPOCET | [6 empty] | 0
56 | K | 713482131 | Montáž trubíc z PE, hr.30 mm,vnút.priemer do 38 mm | m | 23 |  | 0 |  |  | znížená |  | 0 | 0 | 0 | 0 | 0 | 16 | K | 2 | ROZPOCET | 0 | 0 | 0 | 0 | 0 | 2 | 0 | 16 | 10
58 | M | 2837741571 | Tubolit DG 35 x 30 izolácia-trubica AZ FLEX Armacell | m | 23 |  | 0 |  |  | znížená |  | 0 | 0 | 0 | 0 | 0 | 32 | M | 2 | ROZPOCET | 0 | 0 | 0 | 0 | 0 | 2 | 0 | 16 | 12
59 | K | 713482132 | Montáž trubíc , hr.30 mm,vnút.priemer 39-70 mm | m | 71 |  | 0 |  |  | znížená |  | 0 | 0 | 0 | 0 | 0 | 16 | K | 2 | ROZPOCET | 0 | 0 | 0 | 0 | 0 | 2 | 0 | 16 | 14
60 | M | 2837741583 | Tubolit DG 42 x 30 izolácia-trubica AZ FLEX Armacell | m | 25 |  | 0 |  |  | znížená |  | 0 | 0 | 0 | 0 | 0 | 32 | M | 2 | ROZPOCET | 0 | 0 | 0 | 0 | 0 | 2 | 0 | 16 | 16
61 | M | 2837741599 | Tubolit DG 54 x 30 izolácia-trubica AZ FLEX Armacell | m | 46 |  | 0 |  |  | znížená |  | 0 | 0 | 0 | 0 | 0 | 32 | M | 2 | ROZPOCET | 0 | 0 | 0 | 0 | 0 | 2 | 0 | 16 | 18
63 | K | 998713201 | Presun hmôt pre izolácie tepelné v objektoch výšky do 6 m | % | 5.514 |  | 0 |  |  | znížená |  | 0 | 0 | 0 | 0 | 0 | 16 | K | 2 | ROZPOCET | 0 | 0 | 0 | 0 | 0 | 2 | 0 | 16 | 20
| D | 731 | Ústredné kúrenie, kotolne |  |  |  | 0 |  |  |  |  | 0 |  | 0 |  | 0 | 2 | D | 1 | ROZPOCET | [6 empty] | 0
47 | K | 731261070 | Montáž plynového kotla nástenného kondenzačného vykurovacieho bez zásobníka | ks | 1 |  | 0 |  |  | znížená |  | 0 | 0 | 0 | 0 | 0 | 16 | K | 2 | ROZPOCET | 0 | 0 | 0 | 0 | 0 | 2 | 0 | 16 | 22
48 | M | 4849111450 | Kondenzačný plynový kotol nástenný, výkon 4,0až26 alebo 3,6až23,7kW + snímač vonk. teploty + regulácia | ks | 1 |  | 0 |  |  | znížená |  | 0 | 0 | 0 | 0 | 0 | 32 | M | 2 | ROZPOCET | 0 | 0 | 0 | 0 | 0 | 2 | 0 | 16 | 24
50 | K | 731361101.12 | Vyvložkovanie existujúceho komína pomocou dymovodu plech/hliník 60/100 dĺžky 10,5m | súb. | 4 |  | 0 |  |  | znížená |  | 0 | 0 | 0 | 0 | 0 | 16 | K | 2 | ROZPOCET | 0 | 0 | 0 | 0 | 0 | 2 | 0 | 16 | 26
49 | K | 998731201 | Presun hmôt pre kotolne umiestnené vo výške (hĺbke) do 6 m | % | 76.214 |  | 0 |  |  | znížená |  | 0 | 0 | 0 | 0 | 0 | 16 | K | 2 | ROZPOCET | 0 | 0 | 0 | 0 | 0 | 2 | 0 | 16 | 28
| D | 733 | Ústredné kúrenie, rozvodné potrubie |  |  |  | 0 |  |  |  |  | 0 |  | 0 |  | 0 | 2 | D | 1 | ROZPOCET | [6 empty] | 0
25 | K | 722171134 | Potrubie plasthliníkové DN25 lisovaním , Dodavka + Montáž vratane tvaroviek | m | 23 |  | 0 |  |  | znížená |  | 0 | 0 | 0 | 0 | 0 | 16 | K | 2 | ROZPOCET | 0 | 0 | 0 | 0 | 0 | 2 | 0 | 16 | 30
26 | K | 722171135 | Potrubie plasthliníkové DN32 lisovaním , Dodavka + Montáž vratane tvaroviek | m | 25 |  | 0 |  |  | znížená |  | 0 | 0 | 0 | 0 | 0 | 16 | K | 2 | ROZPOCET | 0 | 0 | 0 | 0 | 0 | 2 | 0 | 16 | 32
27 | K | 722171136 | Potrubie plasthliníkové DN40 lisovaním , Dodavka + Montáž vratane tvaroviek | m | 46 |  | 0 |  |  | znížená |  | 0 | 0 | 0 | 0 | 0 | 16 | K | 2 | ROZPOCET | 0 | 0 | 0 | 0 | 0 | 2 | 0 | 16 | 34
28 | K | 733191302 | Tlaková skúška plastového potrubia nad 32 do 63 mm | m | 94 |  | 0 |  |  | znížená |  | 0 | 0 | 0 | 0 | 0 | 16 | K | 2 | ROZPOCET | 0 | 0 | 0 | 0 | 0 | 2 | 0 | 16 | 36
29 | K | 733191302.1 | Preplachovanie potrubia do DN80 | m | 94 |  | 0 |  |  | znížená |  | 0 | 0 | 0 | 0 | 0 | 16 | K | 2 | ROZPOCET | 0 | 0 | 0 | 0 | 0 | 2 | 0 | 16 | 38
30 | K | 733191303 | Hydraulické vyregulovanie systému | hod | 5 |  | 0 |  |  | znížená |  | 0 | 0 | 0 | 0 | 0 | 16 | K | 2 | ROZPOCET | 0 | 0 | 0 | 0 | 0 | 2 | 0 | 16 | 40
31 | K | 998733203 | Presun hmôt pre rozvody potrubia v objektoch výšky nad 6 do 24 m | % | 36.984 |  | 0 |  |  | znížená |  | 0 | 0 | 0 | 0 | 0 | 16 | K | 2 | ROZPOCET | 0 | 0 | 0 | 0 | 0 | 2 | 0 | 16 | 42
| D | 734 | Ústredné kúrenie, armatúry. |  |  |  | 0 |  |  |  |  | 0 |  | 0 |  | 0 | 2 | D | 1 | ROZPOCET | [6 empty] | 0
32 | K | 73421325001 | Montáž ventilu odvzdušňovacieho závitového automatického G 1/2 | ks | 4 |  | 0 |  |  | znížená |  | 0 | 0 | 0 | 0 | 0 | 16 | K | 2 | ROZPOCET | 0 | 0 | 0 | 0 | 0 | 2 | 0 | 16 | 44
33 | M | 4849210116 | Hygroskopický automatický odvzdušňovací ventil, 1/2", PN 10, | ks | 4 |  | 0 |  |  | znížená |  | 0 | 0 | 0 | 0 | 0 | 32 | M | 2 | ROZPOCET | 0 | 0 | 0 | 0 | 0 | 2 | 0 | 16 | 46
34 | K | 734223230.2 | Montáž termopohonu pre rozdeľovače podlahového vykurovania | ks | 30 |  | 0 |  |  | znížená |  | 0 | 0 | 0 | 0 | 0 | 16 | K | 2 | ROZPOCET | 0 | 0 | 0 | 0 | 0 | 2 | 0 | 16 | 48
35 | M | 139130.1 | Termopohon 230V | ks | 30 |  | 0 |  |  | znížená |  | 0 | 0 | 0 | 0 | 0 | 32 | M | 2 | ROZPOCET | 0 | 0 | 0 | 0 | 0 | 2 | 0 | 16 | 50
36 | K | 734240015.1 | Montáž závitovej armatury G 5/4 | ks | 5 |  | 0 |  |  | znížená |  | 0 | 0 | 0 | 0 | 0 | 16 | K | 2 | ROZPOCET | 0 | 0 | 0 | 0 | 0 | 2 | 0 | 16 | 52
37 | M | 5511871600 | Filter závitový, 5/4", mosadz | ks | 1 |  | 0 |  |  | znížená |  | 0 | 0 | 0 | 0 | 0 | 32 | M | 2 | ROZPOCET | 0 | 0 | 0 | 0 | 0 | 2 | 0 | 16 | 54
38 | M | 5511870030 | Guľový uzáver , 5/4",, niklovaná mosadz | ks | 3 |  | 0 |  |  | znížená |  | 0 | 0 | 0 | 0 | 0 | 32 | M | 2 | ROZPOCET | 0 | 0 | 0 | 0 | 0 | 2 | 0 | 16 | 56
42 | M | 5511871940 | Spätná klapka , 5/4",, niklovaná mosadz | ks | 1 |  | 0 |  |  | znížená |  | 0 | 0 | 0 | 0 | 0 | 32 | M | 2 | ROZPOCET | 0 | 0 | 0 | 0 | 0 | 2 | 0 | 16 | 58
43 | K | 734251124x | Ventil poistný 250kpa, typ 1/2x3/4 + montáž | ks | 6 |  | 0 |  |  | znížená |  | 0 | 0 | 0 | 0 | 0 | 16 | K | 2 | ROZPOCET | 0 | 0 | 0 | 0 | 0 | 2 | 0 | 16 | 60
44 | K | 734431121 | Termonanometer, jimka, t-kus - M+D | ks | 12 |  | 0 |  |  | znížená |  | 0 | 0 | 0 | 0 | 0 | 16 | K | 2 | ROZPOCET | 0 | 0 | 0 | 0 | 0 | 2 | 0 | 16 | 62
46 | K | 998734201 | Presun hmôt pre armatúry v objektoch výšky do 6 m | % | 13.293 |  | 0 |  |  | znížená |  | 0 | 0 | 0 | 0 | 0 | 16 | K | 2 | ROZPOCET | 0 | 0 | 0 | 0 | 0 | 2 | 0 | 16 | 64
| D | 735 | Ústredné kúrenie, vykurov. telesá |  |  |  | 0 |  |  |  |  | 0 |  | 0 |  | 0 | 2 | D | 1 | ROZPOCET | [6 empty] | 0
22 | K | 722172915.1 | Montáž plasthliníkového potrubia PEX D 17x2,0 vedeného v podlahe k doskam podlahoveho vykurovania | m | 350 |  | 0 |  |  | znížená |  | 0 | 0 | 0 | 0 | 0 | 16 | K | 2 | ROZPOCET | 0 | 0 | 0 | 0 | 0 | 2 | 0 | 16 | 66
23 | M | 2861401190.1 | Potrubie PEXa 17x2,0 mm | m | 350 |  | 0 |  |  | znížená |  | 0 | 0 | 0 | 0 | 0 | 32 | M | 2 | ROZPOCET | 0 | 0 | 0 | 0 | 0 | 2 | 0 | 16 | 68
24 | K | 735311105012 | Plastifikator PL10 Bakelite | ks | 8 |  | 0 |  |  | znížená |  | 0 | 0 | 0 | 0 | 0 | 16 | K | 2 | ROZPOCET | 0 | 0 | 0 | 0 | 0 | 2 | 0 | 16 | 70
5 | K | 735311200 | Podlahové kúrenie s izolovanou systémovou doskou 30mm potrubie PEX 17x2,0 rozteč 50 mm | m2 | 20 |  | 0 |  |  | znížená |  | 0 | 0 | 0 | 0 | 0 | 16 | K | 2 | ROZPOCET | 0 | 0 | 0 | 0 | 0 | 2 | 0 | 16 | 72
4 | K | 735311203 | Podlahové kúrenie s izolovanou systémovou doskou 30mm potrubie PEX 17x2,0 rozteč 100 mm | m2 | 37.8 |  | 0 |  |  | znížená |  | 0 | 0 | 0 | 0 | 0 | 16 | K | 2 | ROZPOCET | 0 | 0 | 0 | 0 | 0 | 2 | 0 | 16 | 74
3 | K | 735311206 | Podlahové kúrenie s izolovanou systémovou doskou 30mm potrubie PEX 17x2,0 rozteč 150 mm | m2 | 31 |  | 0 |  |  | znížená |  | 0 | 0 | 0 | 0 | 0 | 16 | K | 2 | ROZPOCET | 0 | 0 | 0 | 0 | 0 | 2 | 0 | 16 | 76
2 | K | 735311209 | Podlahové kúrenie s izolovanou systémovou doskou 30mm potrubie PEX 17x2,0 rozteč 200 mm | m2 | 2.6 |  | 0 |  |  | znížená |  | 0 | 0 | 0 | 0 | 0 | 16 | K | 2 | ROZPOCET | 0 | 0 | 0 | 0 | 0 | 2 | 0 | 16 | 78
1 | K | 735311212 | Podlahové kúrenie s izolovanou systémovou doskou 30mm potrubie PEX 17x2,0 rozteč 300 mm | m2 | 261 |  | 0 |  |  | znížená |  | 0 | 0 | 0 | 0 | 0 | 16 | K | 2 | ROZPOCET | 0 | 0 | 0 | 0 | 0 | 2 | 0 | 16 | 80
18 | K | 735311550 | Montáž zostavy rozdeľovač / zberač na stenu typ 6 cestný | ks | 1 |  | 0 |  |  | znížená |  | 0 | 0 | 0 | 0 | 0 | 16 | K | 2 | ROZPOCET | 0 | 0 | 0 | 0 | 0 | 2 | 0 | 16 | 82
19 | M | 2862411115 | Rozdeľovač s prietokomermi z ušľachtilej ocele 6 vykurovacích okruhov | ks | 1 |  | 0 |  |  | znížená |  | 0 | 0 | 0 | 0 | 0 | 32 | M | 2 | ROZPOCET | 0 | 0 | 0 | 0 | 0 | 2 | 0 | 16 | 84
20 | M | 2862430403 | Set guľových kohútov pre 1“ (priame) na pripojenie k rozdeľovaču | pár | 1 |  | 0 |  |  | znížená |  | 0 | 0 | 0 | 0 | 0 | 32 | M | 2 | ROZPOCET | 0 | 0 | 0 | 0 | 0 | 2 | 0 | 16 | 86
15 | K | 735311570 | Montáž zostavy rozdeľovač / zberač na stenu typ 8 cestný | ks | 3 |  | 0 |  |  | znížená |  | 0 | 0 | 0 | 0 | 0 | 16 | K | 2 | ROZPOCET | 0 | 0 | 0 | 0 | 0 | 2 | 0 | 16 | 88
16 | M | 2862411117 | Rozdeľovač s prietokomermi z ušľachtilej ocele vykurovacích okruhov | ks | 3 |  | 0 |  |  | znížená |  | 0 | 0 | 0 | 0 | 0 | 32 | M | 2 | ROZPOCET | 0 | 0 | 0 | 0 | 0 | 2 | 0 | 16 | 90
17 | M | 2862430403 | Set guľových kohútov pre 1“ (priame) na pripojenie k rozdeľovaču | pár | 3 |  | 0 |  |  | znížená |  | 0 | 0 | 0 | 0 | 0 | 32 | M | 2 | ROZPOCET | 0 | 0 | 0 | 0 | 0 | 2 | 0 | 16 | 92
13 | K | 735311810 | Montáž skrinky rozdeľovača na omietku 6-9 okruhov | ks | 4 |  | 0 |  |  | znížená |  | 0 | 0 | 0 | 0 | 0 | 16 | K | 2 | ROZPOCET | 0 | 0 | 0 | 0 | 0 | 2 | 0 | 16 | 94
14 | M | 2861717503 | Skrinka rozdelovača, 6-9 okruhov, materiál: plech | ks | 4 |  | 0 |  |  | znížená |  | 0 | 0 | 0 | 0 | 0 | 32 | M | 2 | ROZPOCET | 0 | 0 | 0 | 0 | 0 | 2 | 0 | 16 | 96
21 | K | 998735201 | Presun hmôt pre vykurovacie telesá v objektoch výšky do 6 m | % | 128.886 |  | 0 |  |  | znížená |  | 0 | 0 | 0 | 0 | 0 | 16 | K | 2 | ROZPOCET | 0 | 0 | 0 | 0 | 0 | 2 | 0 | 16 | 98
| D | 767 | Konštrukcie doplnkové kovové |  |  |  | 0 |  |  |  |  | 0 |  | 0 |  | 0 | 2 | D | 1 | ROZPOCET | [6 empty] | 0
45 | K | 767583711 | Montáž a dodávka závesu potrubia | ks | 15 |  | 0 |  |  | znížená |  | 0 | 0 | 0 | 0 | 0 | 16 | K | 2 | ROZPOCET | 0 | 0 | 0 | 0 | 0 | 2 | 0 | 16 | 100
| D | M | Práce a dodávky M |  |  |  | 0 |  |  |  |  | 0 |  | 0 |  | 0 | 3 | D | 0 | ROZPOCET | [6 empty] | 0
| D | 21-M | Elektromontáže |  |  |  | 0 |  |  |  |  | 0 |  | 0 |  | 0 | 3 | D | 1 | ROZPOCET | [6 empty] | 0
51 | K | 210451020 | Montáž a napojenie termostatu na stenu | ks | 13 |  | 0 |  |  | znížená |  | 0 | 0 | 0 | 0 | 0 | 64 | K | 2 | ROZPOCET | 0 | 0 | 0 | 0 | 0 | 2 | 0 | 64 | 102
52 | M | 3410368801 | Digitálny bezdrotový termostat pre podlahové vykurovanie | ks | 13 |  | 0 |  |  | znížená |  | 0 | 0 | 0 | 0 | 0 | 256 | M | 2 | ROZPOCET | 0 | 0 | 0 | 0 | 0 | 2 | 0 | 64 | 104
53 | K | 210452203 | Montáž a zapojenie zbernnice pre riadenie termopohonov podlahoveho vykurovania 4 zony - bezdrotove | ks | 4 |  | 0 |  |  | znížená |  | 0 | 0 | 0 | 0 | 0 | 64 | K | 2 | ROZPOCET | 0 | 0 | 0 | 0 | 0 | 2 | 0 | 64 | 106
54 | M | 3411205830 | Zbernnica pre riadenie termopohonov podlahoveho vykurovania 4 zony - bezdrotove | ks | 4 |  | 0 |  |  | znížená |  | 0 | 0 | 0 | 0 | 0 | 256 | M | 2 | ROZPOCET | 0 | 0 | 0 | 0 | 0 | 2 | 0 | 64 | 108
55 | K | 998921201 | Presun hmôt pre montáž silnoprúdových rozvodov a zariadení v stavbe (objekte) výšky do 7 m | % | 4 |  | 0 |  |  | znížená |  | 0 | 0 | 0 | 0 | 0 | 64 | K | 2 | ROZPOCET | 0 | 0 | 0 | 0 | 0 | 2 | 0 | 64 | 110

## SO-01.5 - SO-01.5- Elekto...
{a10264fd-7c7c-4ed7-833d-4fb065ca57a2}
0
| KRYCÍ LIST ROZPOČTU | [7 empty] | v --- nižšie sa nachádzajú doplnkové a pomocné údaje k zostavám --- v | [8 empty] | False
Stavba:
PRÍSTAVBA A STAVEBNÉ ÚPRAVY MŠ OKRUŽNÁ 53/5, ILAVA-KLOBUŠICE
Objekt:
SO.01 - SO.01 Prístavba MŠ
Časť:
SO-01.5 - SO-01.5- Elektorištalácia
| JKSO: |  |  |  |  | KS:
| Miesto: |  | Ilava- Klobušice |  |  | Dátum: | 02, 2020
| Objednávateľ: |  |  |  |  | IČO:
|  | Mesto Ilava, Mierové nám. 16/31,01901 |  |  |  | IČ DPH:
| Zhotoviteľ: |  |  |  |  | IČO: | Vyplň údaj
|  | Vyplň údaj |  |  |  | IČ DPH: | Vyplň údaj
| Projektant: |  |  |  |  | IČO:
|  | Jozef Šimora |  |  |  | IČ DPH:
| Spracovateľ: |  |  |  |  | IČO:
|  | Ing. Ivana Ondrejičková |  |  |  | IČ DPH:
Poznámka:
| Cena bez DPH | [5 empty] | 0
|  |  | Základ dane |  |  | Sadzba dane | Výška dane
| DPH | základná | 0 |  |  | 20% | 0
|  | znížená | 0 |  |  | 20% | 0
|  | zákl. prenesená | 0 |  |  | 20% | 0
|  | zníž. prenesená | 0 |  |  | 20% | 0
|  | nulová | 0 |  |  | 0% | 0
| Cena s DPH |  |  | v | EUR |  | 0
| Projektant |  |  | Spracovateľ
| Dátum a podpis: |  | Pečiatka | Dátum a podpis: |  |  | Pečiatka
| Objednávateľ |  |  | Zhotoviteľ
| Dátum a podpis: |  | Pečiatka | Dátum a podpis: |  |  | Pečiatka
REKAPITULÁCIA ROZPOČTU
Stavba:
PRÍSTAVBA A STAVEBNÉ ÚPRAVY MŠ OKRUŽNÁ 53/5, ILAVA-KLOBUŠICE
Objekt:
SO.01 - SO.01 Prístavba MŠ
Časť:
SO-01.5 - SO-01.5- Elektorištalácia
Miesto: |  |  | Ilava- Klobušice |  |  | Dátum: | 02, 2020
Objednávateľ: |  |  | Mesto Ilava, Mierové nám. 16/31,01901 |  |  | Projektant: | Jozef Šimora
Zhotoviteľ: |  |  | Vyplň údaj |  |  | Spracovateľ: | Ing. Ivana Ondrejičková
Kód dielu - Popis | [6 empty] | Cena celkom [EUR]
Náklady z rozpočtu | [6 empty] | 0 | [11 empty] | -1
| HSV - Práce a dodávky HSV | [5 empty] | 0
| 9 - Ostatné konštrukcie a práce-búranie | [5 empty] | 0
| M - Práce a dodávky M | [5 empty] | 0
| 21-M - Elektromontáže | [5 empty] | 0
| 22-M - Montáže oznam. a zabezp. zariadení | [5 empty] | 0
ROZPOČET
Stavba:
PRÍSTAVBA A STAVEBNÉ ÚPRAVY MŠ OKRUŽNÁ 53/5, ILAVA-KLOBUŠICE
Objekt:
SO.01 - SO.01 Prístavba MŠ
Časť:
SO-01.5 - SO-01.5- Elektorištalácia
Miesto: |  |  | Ilava- Klobušice |  |  | Dátum: | 02, 2020
Objednávateľ: |  |  | Mesto Ilava, Mierové nám. 16/31,01901 |  |  | Projektant: | Jozef Šimora
Zhotoviteľ: |  |  | Vyplň údaj |  |  | Spracovateľ: | Ing. Ivana Ondrejičková
PČ | Typ | Kód | Popis | MJ | Množstvo | J.cena [EUR] | Cena celkom [EUR] | Cenová sústava |  | DPH | J. Nh [h] | Nh celkom [h] | J. hmotnosť [t] | Hmotnosť celkom [t] | J. suť [t] | Suť Celkom [t]
Náklady z rozpočtu | [6 empty] | 0 |  |  |  |  | 0 |  | 1.0428 |  | 0 |  | D | -1 | [7 empty] | 0
| D | HSV | Práce a dodávky HSV |  |  |  | 0 |  |  |  |  | 0 |  | 0.02488 |  | 0 | 1 | D | 0 | ROZPOCET | [6 empty] | 0
| D | 9 | Ostatné konštrukcie a práce-búranie |  |  |  | 0 |  |  |  |  | 0 |  | 0.02488 |  | 0 | 1 | D | 1 | ROZPOCET | [6 empty] | 0
1 | M | 3571201090 | Rozvádzač povrchový 32 mudolový | ks | 1 |  | 0 |  |  | znížená |  | 0 | 0.02488 | 0.02488 | 0 | 0 | 8 | M | 2 | ROZPOCET | 0 | 0 | 0 | 0 | 0 | 2 | 0 | 4 | 2
| D | M | Práce a dodávky M |  |  |  | 0 |  |  |  |  | 0 |  | 1.0179 |  | 0 | 3 | D | 0 | ROZPOCET | [6 empty] | 0
| D | 21-M | Elektromontáže |  |  |  | 0 |  |  |  |  | 0 |  | 1.0131 |  | 0 | 3 | D | 1 | ROZPOCET | [6 empty] | 0
2 | K | 210010027 | Rúrka ohybná elektroinštalačná z PVC typ FXP 32, uložená pevne | m | 52 |  | 0 |  |  | znížená |  | 0 | 0 | 0 | 0 | 0 | 64 | K | 2 | ROZPOCET | 0 | 0 | 0 | 0 | 0 | 2 | 0 | 64 | 4
3 | M | 3450710400 | Rúrka FXP 32 | ks | 52 |  | 0 |  |  | znížená |  | 0 | 0.00014 | 0.00728 | 0 | 0 | 256 | M | 2 | ROZPOCET | 0 | 0 | 0 | 0 | 0 | 2 | 0 | 64 | 6
4 | K | 210100002 | Ukončenie vodičov v rozvádzač. vrátane zapojenia a vodičovej koncovky do 6 mm2 | ks | 70 |  | 0 |  |  | znížená |  | 0 | 0 | 0 | 0 | 0 | 64 | K | 2 | ROZPOCET | 0 | 0 | 0 | 0 | 0 | 2 | 0 | 64 | 8
5 | M | 3452104900 | G-Káblové oko CU 4x4 KU-L | ks | 70 |  | 0 |  |  | znížená |  | 0 | 3e-05 | 0.0021 | 0 | 0 | 256 | M | 2 | ROZPOCET | 0 | 0 | 0 | 0 | 0 | 2 | 0 | 64 | 10
6 | K | 210110001 | Jednopólový spínač - radenie 1, nástenný pre prostredie obyčajné alebo vlhké vrátane zapojenia | ks | 9 |  | 0 |  |  | znížená |  | 0 | 0 | 0 | 0 | 0 | 64 | K | 2 | ROZPOCET | 0 | 0 | 0 | 0 | 0 | 2 | 0 | 64 | 12
7 | M | 3450201320 | Spínač 1 do vlhka 3553-01629 | ks | 9 |  | 0 |  |  | znížená |  | 0 | 0.0001 | 0.0009 | 0 | 0 | 256 | M | 2 | ROZPOCET | 0 | 0 | 0 | 0 | 0 | 2 | 0 | 64 | 14
8 | K | 210110003 | Sériový spínač (prepínač) - radenie 5, nástenný pre prostredie obyčajné alebo vlhké vrátane zapojenia | ks | 2 |  | 0 |  |  | znížená |  | 0 | 0 | 0 | 0 | 0 | 64 | K | 2 | ROZPOCET | 0 | 0 | 0 | 0 | 0 | 2 | 0 | 64 | 16
9 | M | 3450201480 | Prepínač 5 | ks | 2 |  | 0 |  |  | znížená |  | 0 | 6e-05 | 0.00012 | 0 | 0 | 256 | M | 2 | ROZPOCET | 0 | 0 | 0 | 0 | 0 | 2 | 0 | 64 | 18
10 | K | 210110004 | Striedavý spínač (prepínač) - radenie 6, nástenný pre prostredie obyčajné alebo vlhké vrátane zapojenia | ks | 2 |  | 0 |  |  | znížená |  | 0 | 0 | 0 | 0 | 0 | 64 | K | 2 | ROZPOCET | 0 | 0 | 0 | 0 | 0 | 2 | 0 | 64 | 20
11 | M | 3450201570 | Prepínač 6 do vlhka 3553-06629 | ks | 2 |  | 0 |  |  | znížená |  | 0 | 5e-05 | 0.0001 | 0 | 0 | 256 | M | 2 | ROZPOCET | 0 | 0 | 0 | 0 | 0 | 2 | 0 | 64 | 22
12 | K | 210111011 | Domová zásuvka polozapustená alebo zapustená vrátane zapojenia 10/16 A 250 V 2P + Z | ks | 8 |  | 0 |  |  | znížená |  | 0 | 0 | 0 | 0 | 0 | 64 | K | 2 | ROZPOCET | 0 | 0 | 0 | 0 | 0 | 2 | 0 | 64 | 24
13 | M | 3450317700 | Zásuvka 4FN 15037 BM jednoduchá | ks | 8 |  | 0 |  |  | znížená |  | 0 | 8e-05 | 0.00064 | 0 | 0 | 256 | M | 2 | ROZPOCET | 0 | 0 | 0 | 0 | 0 | 2 | 0 | 64 | 26
14 | K | 210111012 | Domová zásuvka polozapustená alebo zapustená, 10/16 A 250 V 2P + Z 2 x zapojenie | ks | 18 |  | 0 |  |  | znížená |  | 0 | 0 | 0 | 0 | 0 | 64 | K | 2 | ROZPOCET | 0 | 0 | 0 | 0 | 0 | 2 | 0 | 64 | 28
15 | M | 3450324600 | Zásuvka 5514-2235 dvojnásobná | ks | 18 |  | 0 |  |  | znížená |  | 0 | 0.0001 | 0.0018 | 0 | 0 | 256 | M | 2 | ROZPOCET | 0 | 0 | 0 | 0 | 0 | 2 | 0 | 64 | 30
16 | K | 210200009 | Svietidlo núdzové | ks | 3 |  | 0 |  |  | znížená |  | 0 | 0 | 0 | 0 | 0 | 64 | K | 2 | ROZPOCET | 0 | 0 | 0 | 0 | 0 | 2 | 0 | 64 | 32
17 | M | 3470132800 | žiarovka | ks | 3 |  | 0 |  |  | znížená |  | 0 | 0 | 0 | 0 | 0 | 256 | M | 2 | ROZPOCET | 0 | 0 | 0 | 0 | 0 | 2 | 0 | 64 | 34
18 | M | 3480308200 | Svietidlo núdzové | ks | 3 |  | 0 |  |  | znížená |  | 0 | 0 | 0 | 0 | 0 | 256 | M | 2 | ROZPOCET | 0 | 0 | 0 | 0 | 0 | 2 | 0 | 64 | 36
19 | K | 210201005 | Zapojenie svietidlá IP40, 1 x svetelný zdroj, stropného - nástenného interierového s LED žiarovkou | ks | 67 |  | 0 |  |  | znížená |  | 0 | 0 | 0 | 0 | 0 | 64 | K | 2 | ROZPOCET | 0 | 0 | 0 | 0 | 0 | 2 | 0 | 64 | 38
20 | M | 34863017101 | Svietidlo LED KOKI do kazet podhľadubez riadenia intentity osvetlenia | ks | 24 |  | 0 |  |  | znížená |  | 0 | 0.0123 | 0.2952 | 0 | 0 | 256 | M | 2 | ROZPOCET | 0 | 0 | 0 | 0 | 0 | 2 | 0 | 64 | 40
21 | M | 348630171012 | Svietidlo LED KOKI prisadeného bez riadenia intentity osvetlenia | ks | 2 |  | 0 |  |  | znížená |  | 0 | 0.0123 | 0.0246 | 0 | 0 | 256 | M | 2 | ROZPOCET | 0 | 0 | 0 | 0 | 0 | 2 | 0 | 64 | 42
22 | M | 34863017102 | Svietidlo LED KOKI do kazet podhľadu s riadením intentity osvetlenia | ks | 32 |  | 0 |  |  | znížená |  | 0 | 0.0123 | 0.3936 | 0 | 0 | 256 | M | 2 | ROZPOCET | 0 | 0 | 0 | 0 | 0 | 2 | 0 | 64 | 44
23 | M | 3486301713 | Svietidlo LED so vstavaným senzorom pohybu 13W | ks | 9 |  | 0 |  |  | znížená |  | 0 | 0.0123 | 0.1107 | 0 | 0 | 256 | M | 2 | ROZPOCET | 0 | 0 | 0 | 0 | 0 | 2 | 0 | 64 | 46
24 | K | 210220040 | Svorka na potrubie "BERNARD" vrátane pásika Cu | ks | 4 |  | 0 |  |  | znížená |  | 0 | 0 | 0 | 0 | 0 | 64 | K | 2 | ROZPOCET | 0 | 0 | 0 | 0 | 0 | 2 | 0 | 64 | 48
25 | M | 3544247905 | Bernard svorka zemniaca ZSA 16, obj. č. ESV000000041; bleskozvodný a uzemňovací materiál | ks | 4 |  | 0 |  |  | znížená |  | 0 | 0.0001 | 0.0004 | 0 | 0 | 256 | M | 2 | ROZPOCET | 0 | 0 | 0 | 0 | 0 | 2 | 0 | 64 | 50
26 | M | 3544247910 | Páska CU, obj. č. ESV000000038; bleskozvodný a uzemňovací materiál, dĺžka 0,5m | ks | 4 |  | 0 |  |  | znížená |  | 0 | 3e-05 | 0.00012 | 0 | 0 | 256 | M | 2 | ROZPOCET | 0 | 0 | 0 | 0 | 0 | 2 | 0 | 64 | 52
27 | K | 210220391 | Ekvipotenciálna svorkovnica | ks | 1 |  | 0 |  |  | znížená |  | 0 | 0 | 0 | 0 | 0 | 64 | K | 2 | ROZPOCET | 0 | 0 | 0 | 0 | 0 | 2 | 0 | 64 | 54
28 | M | 1561522500 | Ekvipotenciálna svorkovnica | ks | 1 |  | 0 |  |  | znížená |  | 0 | 0.001 | 0.001 | 0 | 0 | 256 | M | 2 | ROZPOCET | 0 | 0 | 0 | 0 | 0 | 2 | 0 | 64 | 56
29 | K | 21041102211 | Montáž rekuperačnej jednotky | ks | 8 |  | 0 |  |  | znížená |  | 0 | 0 | 0 | 0 | 0 | 64 | K | 2 | ROZPOCET | 0 | 0 | 0 | 0 | 0 | 2 | 0 | 64 | 58
30 | K | 2104110661 | Montáž detektora pohybu | ks | 15 |  | 0 |  |  | znížená |  | 0 | 0 | 0 | 0 | 0 | 64 | K | 2 | ROZPOCET | 0 | 0 | 0 | 0 | 0 | 2 | 0 | 64 | 60
31 | M | 3850003180 | Detekor pohybu PD3N-1C-FC | ks | 4 |  | 0 |  |  | znížená |  | 0 | 0.0001 | 0.0004 | 0 | 0 | 256 | M | 2 | ROZPOCET | 0 | 0 | 0 | 0 | 0 | 2 | 0 | 64 | 62
32 | M | 38500031801 | Detekor pohybu PD4-S-FC | ks | 4 |  | 0 |  |  | znížená |  | 0 | 0.0001 | 0.0004 | 0 | 0 | 256 | M | 2 | ROZPOCET | 0 | 0 | 0 | 0 | 0 | 2 | 0 | 64 | 64
33 | M | 38500031802 | Detekor pohybu PD4N-1C-SM | ks | 1 |  | 0 |  |  | znížená |  | 0 | 0.0001 | 0.0001 | 0 | 0 | 256 | M | 2 | ROZPOCET | 0 | 0 | 0 | 0 | 0 | 2 | 0 | 64 | 66
34 | M | 38500031803 | Detekor pohybu PD4N-1C-FC | ks | 2 |  | 0 |  |  | znížená |  | 0 | 0.0001 | 0.0002 | 0 | 0 | 256 | M | 2 | ROZPOCET | 0 | 0 | 0 | 0 | 0 | 2 | 0 | 64 | 68
35 | M | 38500031804 | Detekor pohybu PD4-M-DALI/DSI-FC | ks | 2 |  | 0 |  |  | znížená |  | 0 | 0.0001 | 0.0002 | 0 | 0 | 256 | M | 2 | ROZPOCET | 0 | 0 | 0 | 0 | 0 | 2 | 0 | 64 | 70
36 | M | 38500031805 | Detekor pohybu PD4-M-DUO-DALI-DSI-FC | ks | 2 |  | 0 |  |  | znížená |  | 0 | 0.0001 | 0.0002 | 0 | 0 | 256 | M | 2 | ROZPOCET | 0 | 0 | 0 | 0 | 0 | 2 | 0 | 64 | 72
37 | M | 38500031806 | Ovládač IR-PD3N | ks | 1 |  | 0 |  |  | znížená |  | 0 | 0.0001 | 0.0001 | 0 | 0 | 256 | M | 2 | ROZPOCET | 0 | 0 | 0 | 0 | 0 | 2 | 0 | 64 | 74
38 | M | 38500031807 | Ovládač IR-DALI-E | ks | 1 |  | 0 |  |  | znížená |  | 0 | 0.0001 | 0.0001 | 0 | 0 | 256 | M | 2 | ROZPOCET | 0 | 0 | 0 | 0 | 0 | 2 | 0 | 64 | 76
39 | K | 21041116211 | Montáž a servis programovania, výťah | ks | 2 |  | 0 |  |  | znížená |  | 0 | 0 | 0 | 0 | 0 | 64 | K | 2 | ROZPOCET | 0 | 0 | 0 | 0 | 0 | 2 | 0 | 64 | 78
40 | K | 210411191 | Montáž káblov a príslušenstva, uloženie v kazetovom podhľade a obklade | m | 610 |  | 0 |  |  | znížená |  | 0 | 0 | 0 | 0 | 0 | 64 | K | 2 | ROZPOCET | 0 | 0 | 0 | 0 | 0 | 2 | 0 | 64 | 80
41 | K | 210800101 | Kábel medený uložený voľne CYKY 450/750 V 2x1,5 | m | 25 |  | 0 |  |  | znížená |  | 0 | 0 | 0 | 0 | 0 | 64 | K | 2 | ROZPOCET | 0 | 0 | 0 | 0 | 0 | 2 | 0 | 64 | 82
42 | M | 3410350079 | CYKY 2x1,5 Kábel pre pevné uloženie, medený STN | m | 25 |  | 0 |  |  | znížená |  | 0 | 0.00012 | 0.003 | 0 | 0 | 256 | M | 2 | ROZPOCET | 0 | 0 | 0 | 0 | 0 | 2 | 0 | 64 | 84
43 | K | 21080010111 | UNITRONIC LiYY 4x0,75 | m | 140 |  | 0 |  |  | znížená |  | 0 | 0 | 0 | 0 | 0 | 64 | K | 2 | ROZPOCET | 0 | 0 | 0 | 0 | 0 | 2 | 0 | 64 | 86
44 | M | 3410351603 | Unitronic LiYY 4x0,75 Kábel pre elektroniku, jednotlivé žily | m | 140 |  | 0 |  |  | znížená |  | 0 | 6e-05 | 0.0084 | 0 | 0 | 256 | M | 2 | ROZPOCET | 0 | 0 | 0 | 0 | 0 | 2 | 0 | 64 | 88
45 | K | 210800107 | Kábel medený uložený voľne CYKY 450/750 V 3x1,5 | m | 213 |  | 0 |  |  | znížená |  | 0 | 0 | 0 | 0 | 0 | 64 | K | 2 | ROZPOCET | 0 | 0 | 0 | 0 | 0 | 2 | 0 | 64 | 90
46 | M | 3410350085 | CYKY-J 3x1,5 Kábel pre pevné uloženie, medený STN | m | 190 |  | 0 |  |  | znížená |  | 0 | 0.00014 | 0.0266 | 0 | 0 | 256 | M | 2 | ROZPOCET | 0 | 0 | 0 | 0 | 0 | 2 | 0 | 64 | 92
47 | M | 34103500851 | CYKY-O 3x1,5 Kábel pre pevné uloženie, medený STN | m | 23 |  | 0 |  |  | znížená |  | 0 | 0.00014 | 0.00322 | 0 | 0 | 256 | M | 2 | ROZPOCET | 0 | 0 | 0 | 0 | 0 | 2 | 0 | 64 | 94
48 | K | 210800108 | Kábel medený uložený voľne CYKY 450/750 V 3x2,5 | m | 267 |  | 0 |  |  | znížená |  | 0 | 0 | 0 | 0 | 0 | 64 | K | 2 | ROZPOCET | 0 | 0 | 0 | 0 | 0 | 2 | 0 | 64 | 96
49 | M | 3410350086 | CYKY 3x2,5 Kábel pre pevné uloženie, medený STN | m | 267 |  | 0 |  |  | znížená |  | 0 | 0.00019 | 0.05073 | 0 | 0 | 256 | M | 2 | ROZPOCET | 0 | 0 | 0 | 0 | 0 | 2 | 0 | 64 | 98
50 | K | 210800119 | Kábel medený uložený voľne CYKY 450/750 V 5x1,5 | m | 266 |  | 0 |  |  | znížená |  | 0 | 0 | 0 | 0 | 0 | 64 | K | 2 | ROZPOCET | 0 | 0 | 0 | 0 | 0 | 2 | 0 | 64 | 100
51 | M | 3410350097 | CYKY 5x1,5 Kábel pre pevné uloženie, medený STN | m | 266 |  | 0 |  |  | znížená |  | 0 | 0.00019 | 0.05054 | 0 | 0 | 256 | M | 2 | ROZPOCET | 0 | 0 | 0 | 0 | 0 | 2 | 0 | 64 | 102
52 | K | 210800123 | Kábel medený uložený voľne CYKY 450/750 V 5x10 | m | 41 |  | 0 |  |  | znížená |  | 0 | 0 | 0 | 0 | 0 | 64 | K | 2 | ROZPOCET | 0 | 0 | 0 | 0 | 0 | 2 | 0 | 64 | 104
53 | M | 3410350101 | CYKY 5x10 Kábel pre pevné uloženie, medený STN | m | 41 |  | 0 |  |  | znížená |  | 0 | 0.00074 | 0.03034 | 0 | 0 | 256 | M | 2 | ROZPOCET | 0 | 0 | 0 | 0 | 0 | 2 | 0 | 64 | 106
54 | K | 210800547 | Vodič medený NN a VN pevne uložený CY 6 | m | 122 |  | 0 |  |  | znížená |  | 0 | 0 | 0 | 0 | 0 | 64 | K | 2 | ROZPOCET | 0 | 0 | 0 | 0 | 0 | 2 | 0 | 64 | 108
55 | M | 3410403400 | Vodič medený CY 06 žltozelený | m | 122 |  | 0 |  |  | znížená |  | 0 | 0 | 0 | 0 | 0 | 256 | M | 2 | ROZPOCET | 0 | 0 | 0 | 0 | 0 | 2 | 0 | 64 | 110
56 | K | 210800548 | Vodič medený NN a VN pevne uložený CY 10 | m | 114 |  | 0 |  |  | znížená |  | 0 | 0 | 0 | 0 | 0 | 64 | K | 2 | ROZPOCET | 0 | 0 | 0 | 0 | 0 | 2 | 0 | 64 | 112
57 | M | 3410404900 | Vodič medený CY 10 | m | 114 |  | 0 |  |  | znížená |  | 0 | 0 | 0 | 0 | 0 | 256 | M | 2 | ROZPOCET | 0 | 0 | 0 | 0 | 0 | 2 | 0 | 64 | 114
58 | K | 210800549 | Vodič medený NN a VN pevne uložený CY 16 | m | 108 |  | 0 |  |  | znížená |  | 0 | 0 | 0 | 0 | 0 | 64 | K | 2 | ROZPOCET | 0 | 0 | 0 | 0 | 0 | 2 | 0 | 64 | 116
59 | M | 3410405300 | Vodič medený CY 16 žltozelený | m | 108 |  | 0 |  |  | znížená |  | 0 | 0 | 0 | 0 | 0 | 256 | M | 2 | ROZPOCET | 0 | 0 | 0 | 0 | 0 | 2 | 0 | 64 | 118
60 | K | 210800550 | Vodič medený NN a VN pevne uložený CY 25 | m | 41 |  | 0 |  |  | znížená |  | 0 | 0 | 0 | 0 | 0 | 64 | K | 2 | ROZPOCET | 0 | 0 | 0 | 0 | 0 | 2 | 0 | 64 | 120
61 | M | 3410405900 | Vodič medený CY 25 žltozelený | m | 41 |  | 0 |  |  | znížená |  | 0 | 0 | 0 | 0 | 0 | 256 | M | 2 | ROZPOCET | 0 | 0 | 0 | 0 | 0 | 2 | 0 | 64 | 122
| D | 22-M | Montáže oznam. a zabezp. zariadení |  |  |  | 0 |  |  |  |  | 0 |  | 0.00479 |  | 0 | 3 | D | 1 | ROZPOCET | [6 empty] | 0
62 | K | 220260041 | Krabica KO 68 na povrchu, upev.na vopred pripravené body vrátane zhot.otvorov,bez svoriek a zapojenia | ks | 35 |  | 0 |  |  | znížená |  | 0 | 0 | 0 | 0 | 0 | 64 | K | 2 | ROZPOCET | 0 | 0 | 0 | 0 | 0 | 2 | 0 | 64 | 124
63 | M | 3450906510 | Krabica KU 68-1901 | ks | 35 |  | 0 |  |  | znížená |  | 0 | 3e-05 | 0.00105 | 0 | 0 | 256 | M | 2 | ROZPOCET | 0 | 0 | 0 | 0 | 0 | 2 | 0 | 64 | 126
64 | K | 220260042 | Krabica KP 68 na povrchu, upev.na vopred pripravené body vrátane zhot.otvorov,bez svoriek a zapojenia | ks | 34 |  | 0 |  |  | znížená |  | 0 | 0 | 0 | 0 | 0 | 64 | K | 2 | ROZPOCET | 0 | 0 | 0 | 0 | 0 | 2 | 0 | 64 | 128
65 | M | 3410300410 | Krabica prístrojová šedá KP 64/3 KA | ks | 34 |  | 0 |  |  | znížená |  | 0 | 0.00011 | 0.00374 | 0 | 0 | 256 | M | 2 | ROZPOCET | 0 | 0 | 0 | 0 | 0 | 2 | 0 | 64 | 130

## SO-01.6 - SO-01.6- Blesko...
{d7d85685-f255-4a3b-b41a-6990689882bf}
0
| KRYCÍ LIST ROZPOČTU | [7 empty] | v --- nižšie sa nachádzajú doplnkové a pomocné údaje k zostavám --- v | [8 empty] | False
Stavba:
PRÍSTAVBA A STAVEBNÉ ÚPRAVY MŠ OKRUŽNÁ 53/5, ILAVA-KLOBUŠICE
Objekt:
SO.01 - SO.01 Prístavba MŠ
Časť:
SO-01.6 - SO-01.6- Bleskozvod
| JKSO: |  |  |  |  | KS:
| Miesto: |  | Ilava- Klobušice |  |  | Dátum: | 02, 2020
| Objednávateľ: |  |  |  |  | IČO:
|  | Mesto Ilava, Mierové nám. 16/31,01901 |  |  |  | IČ DPH:
| Zhotoviteľ: |  |  |  |  | IČO: | Vyplň údaj
|  | Vyplň údaj |  |  |  | IČ DPH: | Vyplň údaj
| Projektant: |  |  |  |  | IČO:
|  | Jozef Šimora |  |  |  | IČ DPH:
| Spracovateľ: |  |  |  |  | IČO:
|  | Ing. Ivana Ondrejičková |  |  |  | IČ DPH:
Poznámka:
| Cena bez DPH | [5 empty] | 0
|  |  | Základ dane |  |  | Sadzba dane | Výška dane
| DPH | základná | 0 |  |  | 20% | 0
|  | znížená | 0 |  |  | 20% | 0
|  | zákl. prenesená | 0 |  |  | 20% | 0
|  | zníž. prenesená | 0 |  |  | 20% | 0
|  | nulová | 0 |  |  | 0% | 0
| Cena s DPH |  |  | v | EUR |  | 0
| Projektant |  |  | Spracovateľ
| Dátum a podpis: |  | Pečiatka | Dátum a podpis: |  |  | Pečiatka
| Objednávateľ |  |  | Zhotoviteľ
| Dátum a podpis: |  | Pečiatka | Dátum a podpis: |  |  | Pečiatka
REKAPITULÁCIA ROZPOČTU
Stavba:
PRÍSTAVBA A STAVEBNÉ ÚPRAVY MŠ OKRUŽNÁ 53/5, ILAVA-KLOBUŠICE
Objekt:
SO.01 - SO.01 Prístavba MŠ
Časť:
SO-01.6 - SO-01.6- Bleskozvod
Miesto: |  |  | Ilava- Klobušice |  |  | Dátum: | 02, 2020
Objednávateľ: |  |  | Mesto Ilava, Mierové nám. 16/31,01901 |  |  | Projektant: | Jozef Šimora
Zhotoviteľ: |  |  | Vyplň údaj |  |  | Spracovateľ: | Ing. Ivana Ondrejičková
Kód dielu - Popis | [6 empty] | Cena celkom [EUR]
Náklady z rozpočtu | [6 empty] | 0 | [11 empty] | -1
| M - M | [5 empty] | 0
| 21-M - Elektromontáže | [5 empty] | 0
ROZPOČET
Stavba:
PRÍSTAVBA A STAVEBNÉ ÚPRAVY MŠ OKRUŽNÁ 53/5, ILAVA-KLOBUŠICE
Objekt:
SO.01 - SO.01 Prístavba MŠ
Časť:
SO-01.6 - SO-01.6- Bleskozvod
Miesto: |  |  | Ilava- Klobušice |  |  | Dátum: | 02, 2020
Objednávateľ: |  |  | Mesto Ilava, Mierové nám. 16/31,01901 |  |  | Projektant: | Jozef Šimora
Zhotoviteľ: |  |  | Vyplň údaj |  |  | Spracovateľ: | Ing. Ivana Ondrejičková
PČ | Typ | Kód | Popis | MJ | Množstvo | J.cena [EUR] | Cena celkom [EUR] | Cenová sústava |  | DPH | J. Nh [h] | Nh celkom [h] | J. hmotnosť [t] | Hmotnosť celkom [t] | J. suť [t] | Suť Celkom [t]
Náklady z rozpočtu | [6 empty] | 0 |  |  |  |  | 0 |  | 0.05001 |  | 0 |  | D | -1 | [7 empty] | 0
| D | M | M |  |  |  | 0 |  |  |  |  | 0 |  | 0.05001 |  | 0 | 3 | D | 0 | ROZPOCET | [6 empty] | 0
| D | 21-M | Elektromontáže |  |  |  | 0 |  |  |  |  | 0 |  | 0.05001 |  | 0 | 3 | D | 1 | ROZPOCET | [6 empty] | 0
1 | K | 210220001 | Uzemňovacie vedenie na povrchu FeZn do 120 mm2 | m | 160 |  | 0 |  |  | znížená |  | 0 | 0 | 0 | 0 | 0 | 64 | K | 2 | ROZPOCET | 0 | 0 | 0 | 0 | 0 | 2 | 0 | 64 | 2
2 | M | 1561523500 | Drôt tahaný nepatentovaný z neušlachtilých ocelí pozinkovaný mäkký ozn. STN 11 343 (EN S195T) D 8.00mm | kg | 63.273 |  | 0 |  |  | znížená |  | 0 | 0 | 0 | 0 | 0 | 256 | M | 2 | ROZPOCET | 0 | 0 | 0 | 0 | 0 | 2 | 0 | 64 | 4
3 | M | 354040190 | HR-Ochranná strieška OS 01 | ks | 4 |  | 0 |  |  | znížená |  | 0 | 0 | 0 | 0 | 0 | 256 | M | 2 | ROZPOCET | 0 | 0 | 0 | 0 | 0 | 2 | 0 | 64 | 6
4 | M | 354040590 | HR-Svorka SJ 01 | ks | 4 |  | 0 |  |  | znížená |  | 0 | 0 | 0 | 0 | 0 | 256 | M | 2 | ROZPOCET | 0 | 0 | 0 | 0 | 0 | 2 | 0 | 64 | 8
5 | M | 354040610 | HR-Svorka SK SP | ks | 8 |  | 0 |  |  | znížená |  | 0 | 0 | 0 | 0 | 0 | 256 | M | 2 | ROZPOCET | 0 | 0 | 0 | 0 | 0 | 2 | 0 | 64 | 10
6 | M | 354040620 | HR-Svorka SO | ks | 6 |  | 0 |  |  | znížená |  | 0 | 0 | 0 | 0 | 0 | 256 | M | 2 | ROZPOCET | 0 | 0 | 0 | 0 | 0 | 2 | 0 | 64 | 12
7 | M | 354040680 | HR-Svorka SS | ks | 24 |  | 0 |  |  | znížená |  | 0 | 0 | 0 | 0 | 0 | 256 | M | 2 | ROZPOCET | 0 | 0 | 0 | 0 | 0 | 2 | 0 | 64 | 14
8 | M | 354040830 | HR-Svorka SZ | ks | 6 |  | 0 |  |  | znížená |  | 0 | 0 | 0 | 0 | 0 | 256 | M | 2 | ROZPOCET | 0 | 0 | 0 | 0 | 0 | 2 | 0 | 64 | 16
9 | K | 210220021 | Uzemňovacie vedenie v zemi včít. svoriek, prepojenia, izolácie spojov FeZn do 120 mm2 | m | 86 |  | 0 |  |  | znížená |  | 0 | 0 | 0 | 0 | 0 | 64 | K | 2 | ROZPOCET | 0 | 0 | 0 | 0 | 0 | 2 | 0 | 64 | 18
10 | M | 3540406500 | HR-Svorka SR 02 | ks | 10 |  | 0 |  |  | znížená |  | 0 | 0 | 0 | 0 | 0 | 256 | M | 2 | ROZPOCET | 0 | 0 | 0 | 0 | 0 | 2 | 0 | 64 | 20
11 | M | 3544112000 | Páska uzemňovacia 30x4 mm | m | 94 |  | 0 |  |  | znížená |  | 0 | 0 | 0 | 0 | 0 | 256 | M | 2 | ROZPOCET | 0 | 0 | 0 | 0 | 0 | 2 | 0 | 64 | 22
12 | M | 1561523500.1 | Drôt tahaný nepatentovaný z neušlachtilých ocelí pozinkovaný mäkký ozn. STN 11 343 (EN S195T) D 10.00mm | kg | 16.042 |  | 0 |  |  | znížená |  | 0 | 0 | 0 | 0 | 0 | 256 | M | 2 | ROZPOCET | 0 | 0 | 0 | 0 | 0 | 2 | 0 | 64 | 24
13 | M | 3540406800 | HR-Svorka SR 01 | ks | 6 |  | 0 |  |  | znížená |  | 0 | 0 | 0 | 0 | 0 | 256 | M | 2 | ROZPOCET | 0 | 0 | 0 | 0 | 0 | 2 | 0 | 64 | 26
14 | K | 210220103 | Podpery vedenia FeZn pre lepenkové a škridlové strechy PV22 a PV25 | ks | 33 |  | 0 |  |  | znížená |  | 0 | 0 | 0 | 0 | 0 | 64 | K | 2 | ROZPOCET | 0 | 0 | 0 | 0 | 0 | 2 | 0 | 64 | 28
15 | M | 3544218050 | Podpera vedenia na lepenkové a šindľové strechy ocelová žiarovo zinkovaná označenie PV 22 | ks | 33 |  | 0 |  |  | znížená |  | 0 | 0.00019 | 0.00627 | 0 | 0 | 256 | M | 2 | ROZPOCET | 0 | 0 | 0 | 0 | 0 | 2 | 0 | 64 | 30
16 | K | 210220111 | Podpery vedenia FeZn na hrebeň strechy PV16 | ks | 41 |  | 0 |  |  | znížená |  | 0 | 0 | 0 | 0 | 0 | 64 | K | 2 | ROZPOCET | 0 | 0 | 0 | 0 | 0 | 2 | 0 | 64 | 32
17 | M | 3544217350 | Podpera vedenia na hrebeň strechy ocelová žiarovo zinkovaná označenie PV 16 | ks | 41 |  | 0 |  |  | znížená |  | 0 | 0.00056 | 0.02296 | 0 | 0 | 256 | M | 2 | ROZPOCET | 0 | 0 | 0 | 0 | 0 | 2 | 0 | 64 | 34
18 | K | 210220113 | Podpery vedenia FeZn pre svetlíky a oceľové konštrukcie PV31-32 | ks | 50 |  | 0 |  |  | znížená |  | 0 | 0 | 0 | 0 | 0 | 64 | K | 2 | ROZPOCET | 0 | 0 | 0 | 0 | 0 | 2 | 0 | 64 | 36
19 | M | 3544218600 | Podpera vedenia na svetlíky a oceľové konštrukcie ocelová žiarovo zinkovaná označenie PV 32 | ks | 50 |  | 0 |  |  | znížená |  | 0 | 0.00022 | 0.011 | 0 | 0 | 256 | M | 2 | ROZPOCET | 0 | 0 | 0 | 0 | 0 | 2 | 0 | 64 | 38
20 | K | 210220260 | Ochranný uholník FeZn OU | ks | 6 |  | 0 |  |  | znížená |  | 0 | 0 | 0 | 0 | 0 | 64 | K | 2 | ROZPOCET | 0 | 0 | 0 | 0 | 0 | 2 | 0 | 64 | 40
21 | M | 3544221650 | Ochraný uholník ocelový žiarovo zinkovaný označenie OU 2 m | ks | 6 |  | 0 |  |  | znížená |  | 0 | 0.00163 | 0.00978 | 0 | 0 | 256 | M | 2 | ROZPOCET | 0 | 0 | 0 | 0 | 0 | 2 | 0 | 64 | 42
22 | K | 210220301 | Bleskozvodová svorka do 2 skrutiek SR 03 | ks | 6 |  | 0 |  |  | znížená |  | 0 | 0 | 0 | 0 | 0 | 64 | K | 2 | ROZPOCET | 0 | 0 | 0 | 0 | 0 | 2 | 0 | 64 | 44
23 | M | 3544199600 | Svorka vodovodná SR 03 vod d 6-12 mm | ks | 10 |  | 0 |  |  | znížená |  | 0 | 0 | 0 | 0 | 0 | 256 | M | 2 | ROZPOCET | 0 | 0 | 0 | 0 | 0 | 2 | 0 | 64 | 46
24 | K | 210220401 | Označenie zvodov štítkami smaltované, z umelej hmot | ks | 6 |  | 0 |  |  | znížená |  | 0 | 0 | 0 | 0 | 0 | 64 | K | 2 | ROZPOCET | 0 | 0 | 0 | 0 | 0 | 2 | 0 | 64 | 48
25 | M | 3543230501 | HR-Svorka Bernard vč. CU pásika | ks | 6 |  | 0 |  |  | znížená |  | 0 | 0 | 0 | 0 | 0 | 256 | M | 2 | ROZPOCET | 0 | 0 | 0 | 0 | 0 | 2 | 0 | 64 | 50
26 | M | 5489511000 | Štítok smaltovaný do 5 písmen 10x15 mm | ks | 6 |  | 0 |  |  | znížená |  | 0 | 0 | 0 | 0 | 0 | 256 | M | 2 | ROZPOCET | 0 | 0 | 0 | 0 | 0 | 2 | 0 | 64 | 52
27 | K | HZS-001 | Revízie | hod | 2 |  | 0 |  |  | znížená |  | 0 | 0 | 0 | 0 | 0 | 64 | K | 2 | ROZPOCET | 0 | 0 | 0 | 0 | 0 | 2 | 0 | 64 | 54
28 | K | HZS-004 | Nešpecifikované práce | hod | 2 |  | 0 |  |  | znížená |  | 0 | 0 | 0 | 0 | 0 | 64 | K | 2 | ROZPOCET | 0 | 0 | 0 | 0 | 0 | 2 | 0 | 64 | 56
29 | K | M21-PM | Podružný materiál | % | 10 |  | 0 |  |  | znížená |  | 0 | 0 | 0 | 0 | 0 | 64 | K | 2 | ROZPOCET | 0 | 0 | 0 | 0 | 0 | 2 | 0 | 64 | 58

## SO-01.7 - SO-01.7-Protipo...
{220a3d02-783c-400a-9565-37b943ed11a1}
0
| KRYCÍ LIST ROZPOČTU | [7 empty] | v --- nižšie sa nachádzajú doplnkové a pomocné údaje k zostavám --- v | [8 empty] | False
Stavba:
PRÍSTAVBA A STAVEBNÉ ÚPRAVY MŠ OKRUŽNÁ 53/5, ILAVA-KLOBUŠICE
Objekt:
SO.01 - SO.01 Prístavba MŠ
Časť:
SO-01.7 - SO-01.7-Protipožiarna bezpečnosť
| JKSO: |  |  |  |  | KS:
| Miesto: |  | Ilava- Klobušice |  |  | Dátum: | 02, 2020
| Objednávateľ: |  |  |  |  | IČO:
|  | Mesto Ilava, Mierové nám. 16/31,01901 |  |  |  | IČ DPH:
| Zhotoviteľ: |  |  |  |  | IČO: | Vyplň údaj
|  | Vyplň údaj |  |  |  | IČ DPH: | Vyplň údaj
| Projektant: |  |  |  |  | IČO:
|  | Ing. Miroslav Rabčan |  |  |  | IČ DPH:
| Spracovateľ: |  |  |  |  | IČO:
|  | Ing. Marián Suja |  |  |  | IČ DPH:
Poznámka:
| Cena bez DPH | [5 empty] | 0
|  |  | Základ dane |  |  | Sadzba dane | Výška dane
| DPH | základná | 0 |  |  | 20% | 0
|  | znížená | 0 |  |  | 20% | 0
|  | zákl. prenesená | 0 |  |  | 20% | 0
|  | zníž. prenesená | 0 |  |  | 20% | 0
|  | nulová | 0 |  |  | 0% | 0
| Cena s DPH |  |  | v | EUR |  | 0
| Projektant |  |  | Spracovateľ
| Dátum a podpis: |  | Pečiatka | Dátum a podpis: |  |  | Pečiatka
| Objednávateľ |  |  | Zhotoviteľ
| Dátum a podpis: |  | Pečiatka | Dátum a podpis: |  |  | Pečiatka
REKAPITULÁCIA ROZPOČTU
Stavba:
PRÍSTAVBA A STAVEBNÉ ÚPRAVY MŠ OKRUŽNÁ 53/5, ILAVA-KLOBUŠICE
Objekt:
SO.01 - SO.01 Prístavba MŠ
Časť:
SO-01.7 - SO-01.7-Protipožiarna bezpečnosť
Miesto: |  |  | Ilava- Klobušice |  |  | Dátum: | 02, 2020
Objednávateľ: |  |  | Mesto Ilava, Mierové nám. 16/31,01901 |  |  | Projektant: | Ing. Miroslav Rabčan
Zhotoviteľ: |  |  | Vyplň údaj |  |  | Spracovateľ: | Ing. Marián Suja
Kód dielu - Popis | [6 empty] | Cena celkom [EUR]
Náklady z rozpočtu | [6 empty] | 0 | [11 empty] | -1
| M - Práce a dodávky M | [5 empty] | 0
| 42-M - Hasiaca technika | [5 empty] | 0
ROZPOČET
Stavba:
PRÍSTAVBA A STAVEBNÉ ÚPRAVY MŠ OKRUŽNÁ 53/5, ILAVA-KLOBUŠICE
Objekt:
SO.01 - SO.01 Prístavba MŠ
Časť:
SO-01.7 - SO-01.7-Protipožiarna bezpečnosť
Miesto: |  |  | Ilava- Klobušice |  |  | Dátum: | 02, 2020
Objednávateľ: |  |  | Mesto Ilava, Mierové nám. 16/31,01901 |  |  | Projektant: | Ing. Miroslav Rabčan
Zhotoviteľ: |  |  | Vyplň údaj |  |  | Spracovateľ: | Ing. Marián Suja
PČ | Typ | Kód | Popis | MJ | Množstvo | J.cena [EUR] | Cena celkom [EUR] | Cenová sústava |  | DPH | J. Nh [h] | Nh celkom [h] | J. hmotnosť [t] | Hmotnosť celkom [t] | J. suť [t] | Suť Celkom [t]
Náklady z rozpočtu | [6 empty] | 0 |  |  |  |  | 0 |  | 0 |  | 0 |  | D | -1 | [7 empty] | 0
| D | M | Práce a dodávky M |  |  |  | 0 |  |  |  |  | 0 |  | 0 |  | 0 | 3 | D | 0 | ROZPOCET | [6 empty] | 0
| D | 42-M | Hasiaca technika |  |  |  | 0 |  |  |  |  | 0 |  | 0 |  | 0 | 3 | D | 1 | ROZPOCET | [6 empty] | 0
1 | K | 42 | Montáž hasiacích prístrojov | ks | 6 |  | 0 |  |  | znížená |  | 0 | 0 | 0 | 0 | 0 | 64 | K | 2 | ROZPOCET | 0 | 0 | 0 | 0 | 0 | 2 | 0 | 64 | 1452191979
2 | M | 42.a | Práškový hasiací prístroj 6kg | ks | 4 |  | 0 |  |  | znížená |  | 0 | 0 | 0 | 0 | 0 | 256 | M | 2 | ROZPOCET | 0 | 0 | 0 | 0 | 0 | 2 | 0 | 64 | 1090750978
9 | M | 42.ax | Snehový hasiací prístroj 2kg | ks | 2 |  | 0 |  |  | znížená |  | 0 | 0 | 0 | 0 | 0 | 256 | M | 2 | ROZPOCET | 0 | 0 | 0 | 0 | 0 | 2 | 0 | 64 | -626971660
8 | M | 42.b | Hydrantový systém D 25/30 - komplet | ks | 1 |  | 0 |  |  | znížená |  | 0 | 0 | 0 | 0 | 0 | 256 | M | 2 | ROZPOCET | 0 | 0 | 0 | 0 | 0 | 2 | 0 | 64 | -1657250496
4 | K | 42.c | Označenie stanovišťa HP samolepka | ks | 2 |  | 0 |  |  | znížená |  | 0 | 0 | 0 | 0 | 0 | 64 | K | 2 | ROZPOCET | 0 | 0 | 0 | 0 | 0 | 2 | 0 | 64 | -729509529
5 | K | 42.d | Označenie únikového východu samolepka | ks | 3 |  | 0 |  |  | znížená |  | 0 | 0 | 0 | 0 | 0 | 64 | K | 2 | ROZPOCET | 0 | 0 | 0 | 0 | 0 | 2 | 0 | 64 | -813496573

## SO.02 - SO. 02 STL Prípoj...
{c7a977b8-8443-4501-b138-19f3dd36fafe}
0
| KRYCÍ LIST ROZPOČTU | [7 empty] | v --- nižšie sa nachádzajú doplnkové a pomocné údaje k zostavám --- v | [8 empty] | False
Stavba:
PRÍSTAVBA A STAVEBNÉ ÚPRAVY MŠ OKRUŽNÁ 53/5, ILAVA-KLOBUŠICE
Objekt:
SO.02 - SO. 02 STL Prípojka plynu a RaMZ
| JKSO: |  |  |  |  | KS:
| Miesto: |  | Ilava- Klobušice |  |  | Dátum: | 02, 2020
| Objednávateľ: |  |  |  |  | IČO:
|  | Mesto Ilava, Mierové nám. 16/31,01901 |  |  |  | IČ DPH:
| Zhotoviteľ: |  |  |  |  | IČO: | Vyplň údaj
|  | Vyplň údaj |  |  |  | IČ DPH: | Vyplň údaj
| Projektant: |  |  |  |  | IČO:
|  | Ing. Vojtech Gábel |  |  |  | IČ DPH:
| Spracovateľ: |  |  |  |  | IČO:
|  | Ing. Vojtech Gábel |  |  |  | IČ DPH:
Poznámka:
| Cena bez DPH | [5 empty] | 0
|  |  | Základ dane |  |  | Sadzba dane | Výška dane
| DPH | základná | 0 |  |  | 20% | 0
|  | znížená | 0 |  |  | 20% | 0
|  | zákl. prenesená | 0 |  |  | 20% | 0
|  | zníž. prenesená | 0 |  |  | 20% | 0
|  | nulová | 0 |  |  | 0% | 0
| Cena s DPH |  |  | v | EUR |  | 0
| Projektant |  |  | Spracovateľ
| Dátum a podpis: |  | Pečiatka | Dátum a podpis: |  |  | Pečiatka
| Objednávateľ |  |  | Zhotoviteľ
| Dátum a podpis: |  | Pečiatka | Dátum a podpis: |  |  | Pečiatka
REKAPITULÁCIA ROZPOČTU
Stavba:
PRÍSTAVBA A STAVEBNÉ ÚPRAVY MŠ OKRUŽNÁ 53/5, ILAVA-KLOBUŠICE
Objekt:
SO.02 - SO. 02 STL Prípojka plynu a RaMZ
Miesto: |  |  | Ilava- Klobušice |  |  | Dátum: | 02, 2020
Objednávateľ: |  |  | Mesto Ilava, Mierové nám. 16/31,01901 |  |  | Projektant: | Ing. Vojtech Gábel
Zhotoviteľ: |  |  | Vyplň údaj |  |  | Spracovateľ: | Ing. Vojtech Gábel
Kód dielu - Popis | [6 empty] | Cena celkom [EUR]
Náklady z rozpočtu | [6 empty] | 0 | [11 empty] | -1
| D1 - PRÁCE A DODÁVKY HSV | [5 empty] | 0
| 1 - ZEMNE PRÁCE | [5 empty] | 0
| D2 - PRÁCE A DODÁVKY PSV | [5 empty] | 0
| 723 - Vnútorný plynovod | [5 empty] | 0
| 767 - Konštrukcie doplnk. kovové stavebné | [5 empty] | 0
| D3 - PRÁCE A DODÁVKY M | [5 empty] | 0
| 272 - Vedenie diaľkové a prípojné - plynovody | [5 empty] | 0
ROZPOČET
Stavba:
PRÍSTAVBA A STAVEBNÉ ÚPRAVY MŠ OKRUŽNÁ 53/5, ILAVA-KLOBUŠICE
Objekt:
SO.02 - SO. 02 STL Prípojka plynu a RaMZ
Miesto: |  |  | Ilava- Klobušice |  |  | Dátum: | 02, 2020
Objednávateľ: |  |  | Mesto Ilava, Mierové nám. 16/31,01901 |  |  | Projektant: | Ing. Vojtech Gábel
Zhotoviteľ: |  |  | Vyplň údaj |  |  | Spracovateľ: | Ing. Vojtech Gábel
PČ | Typ | Kód | Popis | MJ | Množstvo | J.cena [EUR] | Cena celkom [EUR] | Cenová sústava |  | DPH | J. Nh [h] | Nh celkom [h] | J. hmotnosť [t] | Hmotnosť celkom [t] | J. suť [t] | Suť Celkom [t]
Náklady z rozpočtu | [6 empty] | 0 |  |  |  |  | 0 |  | 0 |  | 0 |  | D | -1 | [7 empty] | 0
| D | D1 | PRÁCE A DODÁVKY HSV |  |  |  | 0 |  |  |  |  | 0 |  | 0 |  | 0 | 1 | D | 0 | ROZPOCET | [6 empty] | 0
| D | 1 | ZEMNE PRÁCE |  |  |  | 0 |  |  |  |  | 0 |  | 0 |  | 0 | 1 | D | 1 | ROZPOCET | [6 empty] | 0
1 | K | 13221-1201 | Hĺbenie rýh šírka nad 60 cm v hornine 3 ručne | m3 | 1.44 |  | 0 |  |  | znížená |  | 0 | 0 | 0 | 0 | 0 | 4 | K | 2 | ROZPOCET | 0 | 0 | 0 | 0 | 0 | 2 | 0 | 4 | 2
2 | K | 16270-1105 | Vodorovné premiestnenie výkopu do 10000 m horn. tr. 1-4 | m3 | 0.3 |  | 0 |  |  | znížená |  | 0 | 0 | 0 | 0 | 0 | 4 | K | 2 | ROZPOCET | 0 | 0 | 0 | 0 | 0 | 2 | 0 | 4 | 4
3 | K | 17120-1201 | Uloženie sypaniny na skládku | m3 | 0.3 |  | 0 |  |  | znížená |  | 0 | 0 | 0 | 0 | 0 | 4 | K | 2 | ROZPOCET | 0 | 0 | 0 | 0 | 0 | 2 | 0 | 4 | 6
4 | K | 17120-3111 | Poplatok za skládku | t | 0.501 |  | 0 |  |  | znížená |  | 0 | 0 | 0 | 0 | 0 | 4 | K | 2 | ROZPOCET | 0 | 0 | 0 | 0 | 0 | 2 | 0 | 4 | 8
5 | K | 17410-1101 | Zásyp zhutnený jám, rýh, šachiet alebo okolo objektu | m3 | 0.72 |  | 0 |  |  | znížená |  | 0 | 0 | 0 | 0 | 0 | 4 | K | 2 | ROZPOCET | 0 | 0 | 0 | 0 | 0 | 2 | 0 | 4 | 10
6 | K | 17530-1101 | Lôžko a obsyp plynovodného potrubia pieskom | m3 | 0.42 |  | 0 |  |  | znížená |  | 0 | 0 | 0 | 0 | 0 | 4 | K | 2 | ROZPOCET | 0 | 0 | 0 | 0 | 0 | 2 | 0 | 4 | 12
7 | M | 583 311110 | Piesok pre lôžko a obsyp potrubia 0-4 | t | 0.701 |  | 0 |  |  | znížená |  | 0 | 0 | 0 | 0 | 0 | 8 | M | 2 | ROZPOCET | 0 | 0 | 0 | 0 | 0 | 2 | 0 | 4 | 14
| D | D2 | PRÁCE A DODÁVKY PSV |  |  |  | 0 |  |  |  |  | 0 |  | 0 |  | 0 | 1 | D | 0 | ROZPOCET | [6 empty] | 0
| D | 723 | Vnútorný plynovod |  |  |  | 0 |  |  |  |  | 0 |  | 0 |  | 0 | 2 | D | 1 | ROZPOCET | [6 empty] | 0
8 | K | 72315-0343 | Zhotovenie redukcie plyn. potrubia kovaním nad 1 DN 50/25 | kus | 1 |  | 0 |  |  | znížená |  | 0 | 0 | 0 | 0 | 0 | 16 | K | 2 | ROZPOCET | 0 | 0 | 0 | 0 | 0 | 2 | 0 | 16 | 16
9 | K | 72316-0336 | Rozperky prípojok k plynomerom G 6/4 | súbor | 1 |  | 0 |  |  | znížená |  | 0 | 0 | 0 | 0 | 0 | 16 | K | 2 | ROZPOCET | 0 | 0 | 0 | 0 | 0 | 2 | 0 | 16 | 18
10 | K | 72319-0207 | Prípojka plyn. z ocel. rúrok závit. čiernych 11353 DN 50 | súbor | 1 |  | 0 |  |  | znížená |  | 0 | 0 | 0 | 0 | 0 | 16 | K | 2 | ROZPOCET | 0 | 0 | 0 | 0 | 0 | 2 | 0 | 16 | 20
11 | K | 72322-9101 | Montáž plynovodných armatúr s 1 závitom, ostatné typy G 3/8 | súbor | 2 |  | 0 |  |  | znížená |  | 0 | 0 | 0 | 0 | 0 | 16 | K | 2 | ROZPOCET | 0 | 0 | 0 | 0 | 0 | 2 | 0 | 16 | 22
12 | M | 421 950220 | Teplomer stonkový | kus | 1 |  | 0 |  |  | znížená |  | 0 | 0 | 0 | 0 | 0 | 32 | M | 2 | ROZPOCET | 0 | 0 | 0 | 0 | 0 | 2 | 0 | 16 | 24
13 | M | 422 005000 | Manometer pre plyn D 160, 0-6 kPa | kus | 1 |  | 0 |  |  | znížená |  | 0 | 0 | 0 | 0 | 0 | 32 | M | 2 | ROZPOCET | 0 | 0 | 0 | 0 | 0 | 2 | 0 | 16 | 26
14 | K | 72322-9102 | Montáž plynovodných armatúr s 1 závitom, ostatné typy G 1/2 | súbor | 1 |  | 0 |  |  | znížená |  | 0 | 0 | 0 | 0 | 0 | 16 | K | 2 | ROZPOCET | 0 | 0 | 0 | 0 | 0 | 2 | 0 | 16 | 28
15 | M | 422 005100 | Manometer pre plyn D 160, 0-400 kPa | kus | 1 |  | 0 |  |  | znížená |  | 0 | 0 | 0 | 0 | 0 | 32 | M | 2 | ROZPOCET | 0 | 0 | 0 | 0 | 0 | 2 | 0 | 16 | 30
16 | K | 72323-1114 | Armat. plyn. s 2 závitmi, kohút priamy G 1 | kus | 1 |  | 0 |  |  | znížená |  | 0 | 0 | 0 | 0 | 0 | 16 | K | 2 | ROZPOCET | 0 | 0 | 0 | 0 | 0 | 2 | 0 | 16 | 32
17 | K | 72323-1116 | Armat. plyn. s 2 závitmi, kohút priamy G 6/4 | kus | 2 |  | 0 |  |  | znížená |  | 0 | 0 | 0 | 0 | 0 | 16 | K | 2 | ROZPOCET | 0 | 0 | 0 | 0 | 0 | 2 | 0 | 16 | 34
18 | K | 72323-4221 | Arm. plyn. 2 záv. stred. regulátor tlaku plynu TARTARINI 72 | kus | 1 |  | 0 |  |  | znížená |  | 0 | 0 | 0 | 0 | 0 | 16 | K | 2 | ROZPOCET | 0 | 0 | 0 | 0 | 0 | 2 | 0 | 16 | 36
| D | 767 | Konštrukcie doplnk. kovové stavebné |  |  |  | 0 |  |  |  |  | 0 |  | 0 |  | 0 | 2 | D | 1 | ROZPOCET | [6 empty] | 0
19 | K | 76799-5104 | Montáž atypických stavebných doplnk. konštrukcií do 50 kg | kg | 28 |  | 0 |  |  | znížená |  | 0 | 0 | 0 | 0 | 0 | 16 | K | 2 | ROZPOCET | 0 | 0 | 0 | 0 | 0 | 2 | 0 | 16 | 38
20 | M | 553 000010 | Oceľové konštrukcie - nastaviteľný stojan pod plynomer | kg | 28 |  | 0 |  |  | znížená |  | 0 | 0 | 0 | 0 | 0 | 32 | M | 2 | ROZPOCET | 0 | 0 | 0 | 0 | 0 | 2 | 0 | 16 | 40
| D | D3 | PRÁCE A DODÁVKY M |  |  |  | 0 |  |  |  |  | 0 |  | 0 |  | 0 | 1 | D | 0 | ROZPOCET | [6 empty] | 0
| D | 272 | Vedenie diaľkové a prípojné - plynovody |  |  |  | 0 |  |  |  |  | 0 |  | 0 |  | 0 | 1 | D | 1 | ROZPOCET | [6 empty] | 0
21 | K | 80210-1032 | Uloženie plynovod. potrubia do ryhy z tlak. rúr polyetyl. PE vonk. priemer D32 | m | 1.5 |  | 0 |  |  | znížená |  | 0 | 0 | 0 | 0 | 0 | 4 | K | 2 | ROZPOCET | 0 | 0 | 0 | 0 | 0 | 2 | 0 | 4 | 42
22 | M | 286 139820 | Rúrka PE-100 SDR 11,0(0,7Mpa) d 32x3,0xNAV plyn | m | 2 |  | 0 |  |  | znížená |  | 0 | 0 | 0 | 0 | 0 | 8 | M | 2 | ROZPOCET | 0 | 0 | 0 | 0 | 0 | 2 | 0 | 4 | 44
23 | K | 80213-8025 | Montáž USTR prechodka PE/oceľ PE100 SDR11 D32/DN25mm | kus | 2 |  | 0 |  |  | znížená |  | 0 | 0 | 0 | 0 | 0 | 4 | K | 2 | ROZPOCET | 0 | 0 | 0 | 0 | 0 | 2 | 0 | 4 | 46
24 | M | 286 3A3302 | Prechodka PE/oc.USTR 612 780 d/DN 32/25 | kus | 2 |  | 0 |  |  | znížená |  | 0 | 0 | 0 | 0 | 0 | 8 | M | 2 | ROZPOCET | 0 | 0 | 0 | 0 | 0 | 2 | 0 | 4 | 48
25 | K | 80214-3032 | Montáž WUSTM90° prechod kol. 90° PE/oc. s vnút. závitom PE100 SDR11 D32/1" | kus | 1 |  | 0 |  |  | znížená |  | 0 | 0 | 0 | 0 | 0 | 4 | K | 2 | ROZPOCET | 0 | 0 | 0 | 0 | 0 | 2 | 0 | 4 | 50
26 | M | 286 3A3801 | Koleno prechodové WUSTM 90st.PE/oc. 612 610 d 32, Rp 1" | kus | 1 |  | 0 |  |  | znížená |  | 0 | 0 | 0 | 0 | 0 | 8 | M | 2 | ROZPOCET | 0 | 0 | 0 | 0 | 0 | 2 | 0 | 4 | 52
27 | K | 80261-1005 | Dodávka a montáž plechovej skrinky 1400x1800x450 mm + 2x vetracia mriežka 100x15 | kus | 1 |  | 0 |  |  | znížená |  | 0 | 0 | 0 | 0 | 0 | 4 | K | 2 | ROZPOCET | 0 | 0 | 0 | 0 | 0 | 2 | 0 | 4 | 54
28 | K | 80322-1010 | Vyhľadávací vodič na potrubí z PE D do 150 | m | 2 |  | 0 |  |  | znížená |  | 0 | 0 | 0 | 0 | 0 | 4 | K | 2 | ROZPOCET | 0 | 0 | 0 | 0 | 0 | 2 | 0 | 4 | 56
29 | K | 80344-0100 | Hlavná tlaková skúška vzduchom 0,6 MPa 100 | m | 1.5 |  | 0 |  |  | znížená |  | 0 | 0 | 0 | 0 | 0 | 4 | K | 2 | ROZPOCET | 0 | 0 | 0 | 0 | 0 | 2 | 0 | 4 | 58
30 | K | 80349-1000 | Plynovod HZS - vypracovanie revíznej správy | hod | 8 |  | 0 |  |  | znížená |  | 0 | 0 | 0 | 0 | 0 | 4 | K | 2 | ROZPOCET | 0 | 0 | 0 | 0 | 0 | 2 | 0 | 4 | 60

## SO.03 - SO.03 Vnútroareál...
{4cab7e6c-42c7-4d58-a009-e30e0938af3c}
0
| KRYCÍ LIST ROZPOČTU | [7 empty] | v --- nižšie sa nachádzajú doplnkové a pomocné údaje k zostavám --- v | [8 empty] | False
Stavba:
PRÍSTAVBA A STAVEBNÉ ÚPRAVY MŠ OKRUŽNÁ 53/5, ILAVA-KLOBUŠICE
Objekt:
SO.03 - SO.03 Vnútroareálová splašková kanalizácia
| JKSO: |  |  |  |  | KS:
| Miesto: |  | Ilava- Klobušice |  |  | Dátum: | 02, 2020
| Objednávateľ: |  |  |  |  | IČO:
|  | Mesto Ilava, Mierové nám. 16/31,01901 |  |  |  | IČ DPH:
| Zhotoviteľ: |  |  |  |  | IČO: | Vyplň údaj
|  | Vyplň údaj |  |  |  | IČ DPH: | Vyplň údaj
| Projektant: |  |  |  |  | IČO:
|  | Ing. Vojtech Gábel |  |  |  | IČ DPH:
| Spracovateľ: |  |  |  |  | IČO:
|  | Ing. Vojtech Gábel |  |  |  | IČ DPH:
Poznámka:
| Cena bez DPH | [5 empty] | 0
|  |  | Základ dane |  |  | Sadzba dane | Výška dane
| DPH | základná | 0 |  |  | 20% | 0
|  | znížená | 0 |  |  | 20% | 0
|  | zákl. prenesená | 0 |  |  | 20% | 0
|  | zníž. prenesená | 0 |  |  | 20% | 0
|  | nulová | 0 |  |  | 0% | 0
| Cena s DPH |  |  | v | EUR |  | 0
| Projektant |  |  | Spracovateľ
| Dátum a podpis: |  | Pečiatka | Dátum a podpis: |  |  | Pečiatka
| Objednávateľ |  |  | Zhotoviteľ
| Dátum a podpis: |  | Pečiatka | Dátum a podpis: |  |  | Pečiatka
REKAPITULÁCIA ROZPOČTU
Stavba:
PRÍSTAVBA A STAVEBNÉ ÚPRAVY MŠ OKRUŽNÁ 53/5, ILAVA-KLOBUŠICE
Objekt:
SO.03 - SO.03 Vnútroareálová splašková kanalizácia
Miesto: |  |  | Ilava- Klobušice |  |  | Dátum: | 02, 2020
Objednávateľ: |  |  | Mesto Ilava, Mierové nám. 16/31,01901 |  |  | Projektant: | Ing. Vojtech Gábel
Zhotoviteľ: |  |  | Vyplň údaj |  |  | Spracovateľ: | Ing. Vojtech Gábel
Kód dielu - Popis | [6 empty] | Cena celkom [EUR]
Náklady z rozpočtu | [6 empty] | 0 | [11 empty] | -1
| HSV - Práce a dodávky HSV | [5 empty] | 0
| 1 - Zemné práce | [5 empty] | 0
| 4 - Vodorovné konštrukcie | [5 empty] | 0
| 8 - Rúrové vedenie | [5 empty] | 0
| 9 - Ostatné konštrukcie a práce-búranie | [5 empty] | 0
| 99 - Presun hmôt HSV | [5 empty] | 0
| PSV - Práce a dodávky PSV | [5 empty] | 0
| 721 - Zdravotech. vnútorná kanalizácia | [5 empty] | 0
| 732 - Strojovne | [5 empty] | 0
| M - Práce a dodávky M | [5 empty] | 0
| 24-M - Montáže . | [5 empty] | 0
ROZPOČET
Stavba:
PRÍSTAVBA A STAVEBNÉ ÚPRAVY MŠ OKRUŽNÁ 53/5, ILAVA-KLOBUŠICE
Objekt:
SO.03 - SO.03 Vnútroareálová splašková kanalizácia
Miesto: |  |  | Ilava- Klobušice |  |  | Dátum: | 02, 2020
Objednávateľ: |  |  | Mesto Ilava, Mierové nám. 16/31,01901 |  |  | Projektant: | Ing. Vojtech Gábel
Zhotoviteľ: |  |  | Vyplň údaj |  |  | Spracovateľ: | Ing. Vojtech Gábel
PČ | Typ | Kód | Popis | MJ | Množstvo | J.cena [EUR] | Cena celkom [EUR] | Cenová sústava |  | DPH | J. Nh [h] | Nh celkom [h] | J. hmotnosť [t] | Hmotnosť celkom [t] | J. suť [t] | Suť Celkom [t]
Náklady z rozpočtu | [6 empty] | 0 |  |  |  |  | 0 |  | 90.5363 |  | 0 |  | D | -1 | [7 empty] | 0
| D | HSV | Práce a dodávky HSV |  |  |  | 0 |  |  |  |  | 0 |  | 89.9853 |  | 0 | 1 | D | 0 | ROZPOCET | [6 empty] | 0
| D | 1 | Zemné práce |  |  |  | 0 |  |  |  |  | 0 |  | 0 |  | 0 | 1 | D | 1 | ROZPOCET | [6 empty] | 0
1 | K | 113307131 | Odstránenie podkladu v ploche do 200 m2 z betónu prostého, hr. vrstvy do 150 mm, -0,22500t | m2 | 18.75 |  | 0 |  |  | znížená |  | 0 | 0 | 0 | 0 | 0 | 4 | K | 2 | ROZPOCET | 0 | 0 | 0 | 0 | 0 | 2 | 0 | 4 | 2
2 | K | 132201201 | Výkop ryhy šírky 600-2000mm horn.3 do 100m3 | m3 | 118 |  | 0 |  |  | znížená |  | 0 | 0 | 0 | 0 | 0 | 4 | K | 2 | ROZPOCET | 0 | 0 | 0 | 0 | 0 | 2 | 0 | 4 | 4
3 | K | 175101101 | Obsyp potrubia sypaninou z vhodných hornín 1 až 4 bez prehodenia sypaniny | m3 | 72 |  | 0 |  |  | znížená |  | 0 | 0 | 0 | 0 | 0 | 4 | K | 2 | ROZPOCET | 0 | 0 | 0 | 0 | 0 | 2 | 0 | 4 | 6
| D | 4 | Vodorovné konštrukcie |  |  |  | 0 |  |  |  |  | 0 |  | 87.0132 |  | 0 | 1 | D | 1 | ROZPOCET | [6 empty] | 0
4 | K | 451573111 | Lôžko pod potrubie, stoky a drobné objekty, v otvorenom výkope z piesku | m3 | 10.62 |  | 0 |  |  | znížená |  | 0 | 1.8908 | 20.08 | 0 | 0 | 4 | K | 2 | ROZPOCET | 0 | 0 | 0 | 0 | 0 | 2 | 0 | 4 | 8
5 | K | 451573111.1 | Zasyp potrubia strkopieskom a zhutnenie 96% Proctorovej skúšky | m3 | 35.4 |  | 0 |  |  | znížená |  | 0 | 1.8908 | 66.9333 | 0 | 0 | 4 | K | 2 | ROZPOCET | 0 | 0 | 0 | 0 | 0 | 2 | 0 | 4 | 10
| D | 8 | Rúrové vedenie |  |  |  | 0 |  |  |  |  | 0 |  | 2.972 |  | 0 | 1 | D | 1 | ROZPOCET | [6 empty] | 0
6 | K | 894421112 | Zriadenie šachiet prefabrikovaných | ks | 1 |  | 0 |  |  | znížená |  | 0 | 0.066 | 0.066 | 0 | 0 | 4 | K | 2 | ROZPOCET | 0 | 0 | 0 | 0 | 0 | 2 | 0 | 4 | 12
7 | M | 5922471044 | Šachtové dno | ks | 1 |  | 0 |  |  | znížená |  | 0 | 0.97 | 0.97 | 0 | 0 | 8 | M | 2 | ROZPOCET | 0 | 0 | 0 | 0 | 0 | 2 | 0 | 4 | 14
8 | M | 5922397201 | Šachtová skruž - TBH 1000/500 | ks | 1 |  | 0 |  |  | znížená |  | 0 | 0.73 | 0.73 | 0 | 0 | 8 | M | 2 | ROZPOCET | 0 | 0 | 0 | 0 | 0 | 2 | 0 | 4 | 16
9 | M | 592111 | Zákrytová doska s hrdlom AP-M-S 1000/625*200 | ks | 1 |  | 0 |  |  | znížená |  | 0 | 0.73 | 0.73 | 0 | 0 | 8 | M | 2 | ROZPOCET | 0 | 0 | 0 | 0 | 0 | 2 | 0 | 4 | 18
10 | M | 2861191601 | Poklop liatinový do 40t | ks | 1 |  | 0 |  |  | znížená |  | 0 | 0.0175 | 0.0175 | 0 | 0 | 8 | M | 2 | ROZPOCET | 0 | 0 | 0 | 0 | 0 | 2 | 0 | 4 | 20
11 | K | 894431161 | Montáž revíznej šachty z PVC , | ks | 2 |  | 0 |  |  | znížená |  | 0 | 3e-05 | 6e-05 | 0 | 0 | 4 | K | 2 | ROZPOCET | 0 | 0 | 0 | 0 | 0 | 2 | 0 | 4 | 22
12 | M | 2861191685 | Sachta PEHD 1000-pre inštaláciu dvoch čerpadiel | ks | 2 |  | 0 |  |  | znížená |  | 0 | 0.0328 | 0.0656 | 0 | 0 | 8 | M | 2 | ROZPOCET | 0 | 0 | 0 | 0 | 0 | 2 | 0 | 4 | 24
13 | K | 894431166 | Montáž revíznej šachty z PVC, | ks | 3 |  | 0 |  |  | znížená |  | 0 | 3e-05 | 9e-05 | 0 | 0 | 4 | K | 2 | ROZPOCET | 0 | 0 | 0 | 0 | 0 | 2 | 0 | 4 | 26
14 | M | 2866111422 | Plastová šachta TEGRA 600,šachtové dno DN 200 KOVO TRADE | ks | 2 |  | 0 |  |  | znížená |  | 0 | 0.032 | 0.064 | 0 | 0 | 8 | M | 2 | ROZPOCET | 0 | 0 | 0 | 0 | 0 | 2 | 0 | 4 | 28
15 | M | 2866111427 | Plastová šachta TEGRA 600,šachtová nadstaviteľná rúra 2000mm KOVO TRADE | ks | 2 |  | 0 |  |  | znížená |  | 0 | 0.06 | 0.12 | 0 | 0 | 8 | M | 2 | ROZPOCET | 0 | 0 | 0 | 0 | 0 | 2 | 0 | 4 | 30
16 | M | 2866111432 | Plastová šachta TEGRA 600,teleskopický adaptér D400 KOVO TRADE | ks | 2 |  | 0 |  |  | znížená |  | 0 | 0.015 | 0.03 | 0 | 0 | 8 | M | 2 | ROZPOCET | 0 | 0 | 0 | 0 | 0 | 2 | 0 | 4 | 32
17 | M | 286611 | Plastová šachta TEGRA 1000,šachtová nadstaviteľná rúra 2000mm KOVO TRADE | ks | 1 |  | 0 |  |  | znížená |  | 0 | 0.06 | 0.06 | 0 | 0 | 8 | M | 2 | ROZPOCET | 0 | 0 | 0 | 0 | 0 | 2 | 0 | 4 | 34
18 | M | 2866112222 | Plastová šachta TEGRA1000,šachtové dno DN 1000 KOVO TRADE | ks | 1 |  | 0 |  |  | znížená |  | 0 | 0.032 | 0.032 | 0 | 0 | 8 | M | 2 | ROZPOCET | 0 | 0 | 0 | 0 | 0 | 2 | 0 | 4 | 36
19 | M | 286611141111 | Plastová šachta TEGRA 1000,teleskopický adaptér | ks | 1 |  | 0 |  |  | znížená |  | 0 | 0.015 | 0.015 | 0 | 0 | 8 | M | 2 | ROZPOCET | 0 | 0 | 0 | 0 | 0 | 2 | 0 | 4 | 38
20 | M | 2861191222 | Poklop liatinový do 40t | ks | 3 |  | 0 |  |  | znížená |  | 0 | 0.0175 | 0.0525 | 0 | 0 | 8 | M | 2 | ROZPOCET | 0 | 0 | 0 | 0 | 0 | 2 | 0 | 4 | 40
21 | K | 899721111 | Vyhľadávací vodič na potrubí PVC DN do 150 mm | m | 58 |  | 0 |  |  | znížená |  | 0 | 0.00032207 | 0.01868 | 0 | 0 | 4 | K | 2 | ROZPOCET | 0 | 0 | 0 | 0 | 0 | 2 | 0 | 4 | 42
22 | K | 899721112 | Vyhľadávací vodič na potrubí PVC DN nad 150 mm | m | 60 |  | 0 |  |  | znížená |  | 0 | 1e-05 | 0.0006 | 0 | 0 | 4 | K | 2 | ROZPOCET | 0 | 0 | 0 | 0 | 0 | 2 | 0 | 4 | 44
| D | 9 | Ostatné konštrukcie a práce-búranie |  |  |  | 0 |  |  |  |  | 0 |  | 0 |  | 0 | 1 | D | 1 | ROZPOCET | [6 empty] | 0
23 | K | 979081111 | Odvoz sutiny a vybúraných hmôt na skládku do 1 km | t | 4.219 |  | 0 |  |  | znížená |  | 0 | 0 | 0 | 0 | 0 | 4 | K | 2 | ROZPOCET | 0 | 0 | 0 | 0 | 0 | 2 | 0 | 4 | 46
24 | K | 979081121 | Odvoz sutiny a vybúraných hmôt na skládku za každý ďalší 1 km | t | 42.19 |  | 0 |  |  | znížená |  | 0 | 0 | 0 | 0 | 0 | 4 | K | 2 | ROZPOCET | 0 | 0 | 0 | 0 | 0 | 2 | 0 | 4 | 48
25 | K | 979089012 | Poplatok za skladovanie - betón, tehly, dlaždice (17 01 ), ostatné | t | 4.219 |  | 0 |  |  | znížená |  | 0 | 0 | 0 | 0 | 0 | 4 | K | 2 | ROZPOCET | 0 | 0 | 0 | 0 | 0 | 2 | 0 | 4 | 50
| D | 99 | Presun hmôt HSV |  |  |  | 0 |  |  |  |  | 0 |  | 0 |  | 0 | 1 | D | 1 | ROZPOCET | [6 empty] | 0
26 | K | 998276101 | Presun hmôt pre rúrové vedenie hĺbené z rúr z plast., hmôt alebo sklolamin. v otvorenom výkope | t | 89.985 |  | 0 |  |  | znížená |  | 0 | 0 | 0 | 0 | 0 | 4 | K | 2 | ROZPOCET | 0 | 0 | 0 | 0 | 0 | 2 | 0 | 4 | 52
| D | PSV | Práce a dodávky PSV |  |  |  | 0 |  |  |  |  | 0 |  | 0.54783 |  | 0 | 2 | D | 0 | ROZPOCET | [6 empty] | 0
| D | 721 | Zdravotech. vnútorná kanalizácia |  |  |  | 0 |  |  |  |  | 0 |  | 0.33207 |  | 0 | 2 | D | 1 | ROZPOCET | [6 empty] | 0
27 | K | 721122 | Potrubie HT hrdlové D 110 - zavesené | m | 25 |  | 0 |  |  | znížená |  | 0 | 0.00163 | 0.04075 | 0 | 0 | 16 | K | 2 | ROZPOCET | 0 | 0 | 0 | 0 | 0 | 2 | 0 | 16 | 54
28 | K | 721171 | Potrubie HT hrdlové D 110 - tuková ležaté v zemi | m | 5 |  | 0 |  |  | znížená |  | 0 | 0.00163 | 0.00815 | 0 | 0 | 16 | K | 2 | ROZPOCET | 0 | 0 | 0 | 0 | 0 | 2 | 0 | 16 | 56
29 | K | 721171112 | Potrubie z PVC - U odpadové ležaté hrdlové D 160x3, 9 | m | 60 |  | 0 |  |  | znížená |  | 0 | 0.00334 | 0.2004 | 0 | 0 | 16 | K | 2 | ROZPOCET | 0 | 0 | 0 | 0 | 0 | 2 | 0 | 16 | 58
30 | K | 721171205 | Potrubie z rúr PE-HD GEBERIT 63/3 ležaté zavesené | m | 35 |  | 0 |  |  | znížená |  | 0 | 0.00132 | 0.0462 | 0 | 0 | 16 | K | 2 | ROZPOCET | 0 | 0 | 0 | 0 | 0 | 2 | 0 | 16 | 60
31 | K | 721171306 | Potrubie z rúr PE-HD GEBERIT 63/3 ležaté v zemi | m | 53 |  | 0 |  |  | znížená |  | 0 | 0.00069 | 0.03657 | 0 | 0 | 16 | K | 2 | ROZPOCET | 0 | 0 | 0 | 0 | 0 | 2 | 0 | 16 | 62
32 | K | 721290112 | Ostatné - skúška tesnosti kanalizácie v objektoch vodou DN 150 alebo DN 200 | m | 178 |  | 0 |  |  | znížená |  | 0 | 0 | 0 | 0 | 0 | 16 | K | 2 | ROZPOCET | 0 | 0 | 0 | 0 | 0 | 2 | 0 | 16 | 64
33 | K | 998721101 | Presun hmôt pre vnútornú kanalizáciu v objektoch výšky do 6 m | t | 0.332 |  | 0 |  |  | znížená |  | 0 | 0 | 0 | 0 | 0 | 16 | K | 2 | ROZPOCET | 0 | 0 | 0 | 0 | 0 | 2 | 0 | 16 | 66
| D | 732 | Strojovne |  |  |  | 0 |  |  |  |  | 0 |  | 0.21576 |  | 0 | 2 | D | 1 | ROZPOCET | [6 empty] | 0
34 | K | 732429118 | Montáž čerpadla (do potrubia) DN 150 | súb | 2 |  | 0 |  |  | znížená |  | 0 | 0.00288 | 0.00576 | 0 | 0 | 16 | K | 2 | ROZPOCET | 0 | 0 | 0 | 0 | 0 | 2 | 0 | 16 | 68
35 | M | 4268043900 | Čerpacie zariadenie SEG.40.09.2,50B 0,9kW 3*400-415V 50Hz | ks | 2 |  | 0 |  |  | znížená |  | 0 | 0.035 | 0.07 | 0 | 0 | 32 | M | 2 | ROZPOCET | 0 | 0 | 0 | 0 | 0 | 2 | 0 | 16 | 70
36 | M | 42611 | Spinač plavákový, kabel 10m | ks | 2 |  | 0 |  |  | znížená |  | 0 | 0.035 | 0.07 | 0 | 0 | 32 | M | 2 | ROZPOCET | 0 | 0 | 0 | 0 | 0 | 2 | 0 | 16 | 72
37 | M | 42612 | Riadiaca jednotka LCD 108.400.3,5 určená pre dve čerpadlá | ks | 2 |  | 0 |  |  | znížená |  | 0 | 0.035 | 0.07 | 0 | 0 | 32 | M | 2 | ROZPOCET | 0 | 0 | 0 | 0 | 0 | 2 | 0 | 16 | 74
| D | M | Práce a dodávky M |  |  |  | 0 |  |  |  |  | 0 |  | 0.00318 |  | 0 | 3 | D | 0 | ROZPOCET | [6 empty] | 0
| D | 24-M | Montáže . |  |  |  | 0 |  |  |  |  | 0 |  | 0.00318 |  | 0 | 3 | D | 1 | ROZPOCET | [6 empty] | 0
38 | K | 240020153 | Odlučovač tuku - OT 2 montáž | ks | 1 |  | 0 |  |  | znížená |  | 0 | 0 | 0 | 0 | 0 | 64 | K | 2 | ROZPOCET | 0 | 0 | 0 | 0 | 0 | 2 | 0 | 64 | 76
39 | M | 4292000001 | Odlučovač tuku OT2 uzatvorený | ks | 1 |  | 0 |  |  | znížená |  | 0 | 0.00318 | 0.00318 | 0 | 0 | 256 | M | 2 | ROZPOCET | 0 | 0 | 0 | 0 | 0 | 2 | 0 | 64 | 78

## SO.04 - SO.04 Kanalizačná...
{2afc4cdb-b96f-40f4-83ca-c61e1118f8d5}
0
| KRYCÍ LIST ROZPOČTU | [7 empty] | v --- nižšie sa nachádzajú doplnkové a pomocné údaje k zostavám --- v | [8 empty] | False
Stavba:
PRÍSTAVBA A STAVEBNÉ ÚPRAVY MŠ OKRUŽNÁ 53/5, ILAVA-KLOBUŠICE
Objekt:
SO.04 - SO.04 Kanalizačná prípojka- dažďová
| JKSO: |  |  |  |  | KS:
| Miesto: |  | Ilava- Klobušice |  |  | Dátum: | 02, 2020
| Objednávateľ: |  |  |  |  | IČO:
|  | Mesto Ilava, Mierové nám. 16/31,01901 |  |  |  | IČ DPH:
| Zhotoviteľ: |  |  |  |  | IČO: | Vyplň údaj
|  | Vyplň údaj |  |  |  | IČ DPH: | Vyplň údaj
| Projektant: |  |  |  |  | IČO:
|  | Ing. Miloslav Remiš |  |  |  | IČ DPH:
| Spracovateľ: |  |  |  |  | IČO:
|  | Ing. Juraj Barčiak |  |  |  | IČ DPH:
Poznámka:
| Cena bez DPH | [5 empty] | 0
|  |  | Základ dane |  |  | Sadzba dane | Výška dane
| DPH | základná | 0 |  |  | 20% | 0
|  | znížená | 0 |  |  | 20% | 0
|  | zákl. prenesená | 0 |  |  | 20% | 0
|  | zníž. prenesená | 0 |  |  | 20% | 0
|  | nulová | 0 |  |  | 0% | 0
| Cena s DPH |  |  | v | EUR |  | 0
| Projektant |  |  | Spracovateľ
| Dátum a podpis: |  | Pečiatka | Dátum a podpis: |  |  | Pečiatka
| Objednávateľ |  |  | Zhotoviteľ
| Dátum a podpis: |  | Pečiatka | Dátum a podpis: |  |  | Pečiatka
REKAPITULÁCIA ROZPOČTU
Stavba:
PRÍSTAVBA A STAVEBNÉ ÚPRAVY MŠ OKRUŽNÁ 53/5, ILAVA-KLOBUŠICE
Objekt:
SO.04 - SO.04 Kanalizačná prípojka- dažďová
Miesto: |  |  | Ilava- Klobušice |  |  | Dátum: | 02, 2020
Objednávateľ: |  |  | Mesto Ilava, Mierové nám. 16/31,01901 |  |  | Projektant: | Ing. Miloslav Remiš
Zhotoviteľ: |  |  | Vyplň údaj |  |  | Spracovateľ: | Ing. Juraj Barčiak
Kód dielu - Popis | [6 empty] | Cena celkom [EUR]
Náklady z rozpočtu | [6 empty] | 0 | [11 empty] | -1
| HSV - Práce a dodávky HSV | [5 empty] | 0
| 1 - Zemné práce | [5 empty] | 0
| 2 - Zakladanie | [5 empty] | 0
| 4 - Vodorovné konštrukcie | [5 empty] | 0
| 8 - Rúrové vedenie | [5 empty] | 0
| 99 - Presun hmôt HSV | [5 empty] | 0
| PSV - Práce a dodávky PSV | [5 empty] | 0
| 711 - Izolácie proti vode a vlhkosti | [5 empty] | 0
| 721 - Zdravotech. vnútorná kanalizácia | [5 empty] | 0
ROZPOČET
Stavba:
PRÍSTAVBA A STAVEBNÉ ÚPRAVY MŠ OKRUŽNÁ 53/5, ILAVA-KLOBUŠICE
Objekt:
SO.04 - SO.04 Kanalizačná prípojka- dažďová
Miesto: |  |  | Ilava- Klobušice |  |  | Dátum: | 02, 2020
Objednávateľ: |  |  | Mesto Ilava, Mierové nám. 16/31,01901 |  |  | Projektant: | Ing. Miloslav Remiš
Zhotoviteľ: |  |  | Vyplň údaj |  |  | Spracovateľ: | Ing. Juraj Barčiak
PČ | Typ | Kód | Popis | MJ | Množstvo | J.cena [EUR] | Cena celkom [EUR] | Cenová sústava |  | DPH | J. Nh [h] | Nh celkom [h] | J. hmotnosť [t] | Hmotnosť celkom [t] | J. suť [t] | Suť Celkom [t]
Náklady z rozpočtu | [6 empty] | 0 |  |  |  |  | 0 |  | 0 |  | 0 |  | D | -1 | [7 empty] | 0
| D | HSV | Práce a dodávky HSV |  |  |  | 0 |  |  |  |  | 0 |  | 0 |  | 0 | 1 | D | 0 | ROZPOCET | [6 empty] | 0
| D | 1 | Zemné práce |  |  |  | 0 |  |  |  |  | 0 |  | 0 |  | 0 | 1 | D | 1 | ROZPOCET | [6 empty] | 0
52 | K | 131201101 | Výkop nezapaženej jamy v hornine 3, do 100 m3 | m3 | 72.7 |  | 0 |  |  | znížená |  | 0 | 0 | 0 | 0 | 0 | 4 | K | 2 | ROZPOCET | 0 | 0 | 0 | 0 | 0 | 2 | 0 | 4 | 2
40 | K | 132201201 | Výkop ryhy šírky 600-2000mm horn.3 do 100m3 | m3 | 53.2 |  | 0 |  |  | znížená |  | 0 | 0 | 0 | 0 | 0 | 4 | K | 2 | ROZPOCET | 0 | 0 | 0 | 0 | 0 | 2 | 0 | 4 | 4
41 | K | 132201209 | Príplatok k cenám za lepivosť horniny 3 | m3 | 126 |  | 0 |  |  | znížená |  | 0 | 0 | 0 | 0 | 0 | 4 | K | 2 | ROZPOCET | 0 | 0 | 0 | 0 | 0 | 2 | 0 | 4 | 6
42 | K | 151101101 | Paženie a rozopretie stien rýh pre podzemné vedenie, príložné do 2 m | m2 | 66.5 |  | 0 |  |  | znížená |  | 0 | 0 | 0 | 0 | 0 | 4 | K | 2 | ROZPOCET | 0 | 0 | 0 | 0 | 0 | 2 | 0 | 4 | 8
43 | K | 151101111 | Odstránenie paženia rýh pre podzemné vedenie, príložné hĺbky do 2 m | m2 | 66.5 |  | 0 |  |  | znížená |  | 0 | 0 | 0 | 0 | 0 | 4 | K | 2 | ROZPOCET | 0 | 0 | 0 | 0 | 0 | 2 | 0 | 4 | 10
44 | K | 162301102 | Vodorovné premiestnenie výkopku tr.1-4, do 1000 m | m3 | 45 |  | 0 |  |  | znížená |  | 0 | 0 | 0 | 0 | 0 | 4 | K | 2 | ROZPOCET | 0 | 0 | 0 | 0 | 0 | 2 | 0 | 4 | 12
45 | K | 167101102 | Nakladanie neuľahnutého výkopku z hornín tr.1-4 nad 100 do 1000 m3 | m3 | 45 |  | 0 |  |  | znížená |  | 0 | 0 | 0 | 0 | 0 | 4 | K | 2 | ROZPOCET | 0 | 0 | 0 | 0 | 0 | 2 | 0 | 4 | 14
46 | K | 171201202 | Uloženie sypaniny na skládky do 100 m3 | m3 | 45 |  | 0 |  |  | znížená |  | 0 | 0 | 0 | 0 | 0 | 4 | K | 2 | ROZPOCET | 0 | 0 | 0 | 0 | 0 | 2 | 0 | 4 | 16
47 | K | 174101001 | Zásyp sypaninou so zhutnením jám, šachiet, rýh, zárezov alebo okolo objektov do 1000 m3 | m3 | 81 |  | 0 |  |  | znížená |  | 0 | 0 | 0 | 0 | 0 | 4 | K | 2 | ROZPOCET | 0 | 0 | 0 | 0 | 0 | 2 | 0 | 4 | 18
48 | K | 175101101 | Obsyp potrubia | m3 | 18 |  | 0 |  |  | znížená |  | 0 | 0 | 0 | 0 | 0 | 4 | K | 2 | ROZPOCET | 0 | 0 | 0 | 0 | 0 | 2 | 0 | 4 | 20
49 | M | 5833752900.1 | Obsyp potrubia 0-4 | m3 | 18 |  | 0 |  |  | znížená |  | 0 | 0 | 0 | 0 | 0 | 8 | M | 2 | ROZPOCET | 0 | 0 | 0 | 0 | 0 | 2 | 0 | 4 | 22
50 | K | 181101102 | Úprava pláne v zárezoch v hornine 1-4 so zhutnením | m2 | 40 |  | 0 |  |  | znížená |  | 0 | 0 | 0 | 0 | 0 | 4 | K | 2 | ROZPOCET | 0 | 0 | 0 | 0 | 0 | 2 | 0 | 4 | 24
| D | 2 | Zakladanie |  |  |  | 0 |  |  |  |  | 0 |  | 0 |  | 0 | 1 | D | 1 | ROZPOCET | [6 empty] | 0
32 | K | 271533001 | Násyp pod základové konštrukcie so zhutnením z kameniva hrubého drveného fr.32-63 mm | m3 | 2 |  | 0 |  |  | znížená |  | 0 | 0 | 0 | 0 | 0 | 4 | K | 2 | ROZPOCET | 0 | 0 | 0 | 0 | 0 | 2 | 0 | 4 | 26
33 | K | 273313612 | Betón základových dosiek, prostý tr.C 20/25 | m3 | 3.15 |  | 0 |  |  | znížená |  | 0 | 0 | 0 | 0 | 0 | 4 | K | 2 | ROZPOCET | 0 | 0 | 0 | 0 | 0 | 2 | 0 | 4 | 28
34 | K | 273362021 | Výstuž základových dosiek zo zvár. sietí KARI | t | 0.1 |  | 0 |  |  | znížená |  | 0 | 0 | 0 | 0 | 0 | 4 | K | 2 | ROZPOCET | 0 | 0 | 0 | 0 | 0 | 2 | 0 | 4 | 30
| D | 4 | Vodorovné konštrukcie |  |  |  | 0 |  |  |  |  | 0 |  | 0 |  | 0 | 1 | D | 1 | ROZPOCET | [6 empty] | 0
35 | K | 451573111.i | Lôžko pod potrubie, stoky a drobné objekty, v otvorenom výkope z piesku a štrkopiesku do 150 mm | m3 | 6 |  | 0 |  |  | znížená |  | 0 | 0 | 0 | 0 | 0 | 4 | K | 2 | ROZPOCET | 0 | 0 | 0 | 0 | 0 | 2 | 0 | 4 | 32
| D | 8 | Rúrové vedenie |  |  |  | 0 |  |  |  |  | 0 |  | 0 |  | 0 | 1 | D | 1 | ROZPOCET | [6 empty] | 0
2 | K | 871270310 | Montáž kanalizačného potrubia z polypropylénových hladkých rúr SN 10 DN 125 mm | m | 13 |  | 0 |  |  | znížená |  | 0 | 0 | 0 | 0 | 0 | 4 | K | 2 | ROZPOCET | 0 | 0 | 0 | 0 | 0 | 2 | 0 | 4 | 34
3 | M | 2860014510 | PP rúra 125/1m - PP hladký kanalizačný systém SN10 | ks | 5 |  | 0 |  |  | znížená |  | 0 | 0 | 0 | 0 | 0 | 8 | M | 2 | ROZPOCET | 0 | 0 | 0 | 0 | 0 | 2 | 0 | 4 | 36
4 | M | 2860014510.1 | PP rúra 125/0,5m - PP hladký kanalizačný systém SN10 | ks | 8 |  | 0 |  |  | znížená |  | 0 | 0 | 0 | 0 | 0 | 8 | M | 2 | ROZPOCET | 0 | 0 | 0 | 0 | 0 | 2 | 0 | 4 | 38
5 | M | 2860014520 | PP rúra 125/2m - PP hladký kanalizačný systém SN10 | ks | 3 |  | 0 |  |  | znížená |  | 0 | 0 | 0 | 0 | 0 | 8 | M | 2 | ROZPOCET | 0 | 0 | 0 | 0 | 0 | 2 | 0 | 4 | 40
6 | K | 871310310 | Montáž kanalizačného potrubia z polypropylénových hladkých rúr SN 10 DN 150 mm | m | 37 |  | 0 |  |  | znížená |  | 0 | 0 | 0 | 0 | 0 | 4 | K | 2 | ROZPOCET | 0 | 0 | 0 | 0 | 0 | 2 | 0 | 4 | 42
7 | M | 2860014540.1 | PP rúra 150/1m - PP hladký kanalizačný systém SN10 | ks | 3 |  | 0 |  |  | znížená |  | 0 | 0 | 0 | 0 | 0 | 8 | M | 2 | ROZPOCET | 0 | 0 | 0 | 0 | 0 | 2 | 0 | 4 | 44
8 | M | 2860014550.1 | PP rúra 150/2m - PP hladký kanalizačný systém SN10 P | ks | 3 |  | 0 |  |  | znížená |  | 0 | 0 | 0 | 0 | 0 | 8 | M | 2 | ROZPOCET | 0 | 0 | 0 | 0 | 0 | 2 | 0 | 4 | 46
9 | M | 2860014560.1 | PP rúra 150/5m - PP hladký kanalizačný systém SN10 | ks | 6 |  | 0 |  |  | znížená |  | 0 | 0 | 0 | 0 | 0 | 8 | M | 2 | ROZPOCET | 0 | 0 | 0 | 0 | 0 | 2 | 0 | 4 | 48
10 | M | 2860014540.2 | PP rúra 150/0,5m - PP hladký kanalizačný systém SN10 | ks | 1 |  | 0 |  |  | znížená |  | 0 | 0 | 0 | 0 | 0 | 8 | M | 2 | ROZPOCET | 0 | 0 | 0 | 0 | 0 | 2 | 0 | 4 | 50
11 | K | 877270310 | Montáž kolena na potrubie z kanalizačných polypropylénových rúr DN 125 mm | ks | 8 |  | 0 |  |  | znížená |  | 0 | 0 | 0 | 0 | 0 | 4 | K | 2 | ROZPOCET | 0 | 0 | 0 | 0 | 0 | 2 | 0 | 4 | 52
12 | M | 2860014790 | koleno 125/45° - PP hladký kanalizačný systém SN10 | ks | 4 |  | 0 |  |  | znížená |  | 0 | 0 | 0 | 0 | 0 | 8 | M | 2 | ROZPOCET | 0 | 0 | 0 | 0 | 0 | 2 | 0 | 4 | 54
13 | M | 2860014800 | koleno 125/87° - PP hladký kanalizačný systém SN10 | ks | 4 |  | 0 |  |  | znížená |  | 0 | 0 | 0 | 0 | 0 | 8 | M | 2 | ROZPOCET | 0 | 0 | 0 | 0 | 0 | 2 | 0 | 4 | 56
14 | K | 877310310 | Montáž kolena na potrubie z kanalizačných polypropylénových rúr DN 150 mm | ks | 1 |  | 0 |  |  | znížená |  | 0 | 0 | 0 | 0 | 0 | 4 | K | 2 | ROZPOCET | 0 | 0 | 0 | 0 | 0 | 2 | 0 | 4 | 58
15 | M | 2860014830.1 | PP koleno 150/45° - PP hladký kanalizačný systém SN10 | ks | 1 |  | 0 |  |  | znížená |  | 0 | 0 | 0 | 0 | 0 | 8 | M | 2 | ROZPOCET | 0 | 0 | 0 | 0 | 0 | 2 | 0 | 4 | 60
17 | K | 877310320 | Montáž odbočky na potrubie z kanalizačných polypropylénových rúr DN 150 mm | ks | 1 |  | 0 |  |  | znížená |  | 0 | 0 | 0 | 0 | 0 | 4 | K | 2 | ROZPOCET | 0 | 0 | 0 | 0 | 0 | 2 | 0 | 4 | 62
18 | M | 2860015080.1 | PP odbočka 150/125/45° - PP hladký kanalizačný systém SN10 | ks | 1 |  | 0 |  |  | znížená |  | 0 | 0 | 0 | 0 | 0 | 8 | M | 2 | ROZPOCET | 0 | 0 | 0 | 0 | 0 | 2 | 0 | 4 | 64
19 | K | 877310340 | Montáž redukcie na potrubie z kanalizačných polypropylénových rúr DN 150 mm | ks | 1 |  | 0 |  |  | znížená |  | 0 | 0 | 0 | 0 | 0 | 4 | K | 2 | ROZPOCET | 0 | 0 | 0 | 0 | 0 | 2 | 0 | 4 | 66
20 | M | 2860015350.1 | PP redukcia 150/125 - PP hladký kanalizačný systém SN10 | ks | 1 |  | 0 |  |  | znížená |  | 0 | 0 | 0 | 0 | 0 | 8 | M | 2 | ROZPOCET | 0 | 0 | 0 | 0 | 0 | 2 | 0 | 4 | 68
21 | K | 892311000 | Skúška tesnosti kanalizácie D 150 | m | 55 |  | 0 |  |  | znížená |  | 0 | 0 | 0 | 0 | 0 | 4 | K | 2 | ROZPOCET | 0 | 0 | 0 | 0 | 0 | 2 | 0 | 4 | 70
22 | K | 894810003 | Montáž PP revíznej kanalizačnej šachty priemeru 425 do výšky šachty 2 m s roznášacím prstencom a poklopom | ks | 3 |  | 0 |  |  | znížená |  | 0 | 0 | 0 | 0 | 0 | 4 | K | 2 | ROZPOCET | 0 | 0 | 0 | 0 | 0 | 2 | 0 | 4 | 72
23 | M | 2861421300 | Vlnovcová šachtová rúra TEGRA DN 425 L=2 m kanalizačná, materiál: PP | ks | 3 |  | 0 |  |  | znížená |  | 0 | 0 | 0 | 0 | 0 | 8 | M | 2 | ROZPOCET | 0 | 0 | 0 | 0 | 0 | 2 | 0 | 4 | 74
24 | M | 2861421310 | Teleskopická rúra s tesnením DN 425 L=0,375 m ku kanalizačnej revíznej šachte 425, materiál: PVC-U, | ks | 3 |  | 0 |  |  | znížená |  | 0 | 0 | 0 | 0 | 0 | 8 | M | 2 | ROZPOCET | 0 | 0 | 0 | 0 | 0 | 2 | 0 | 4 | 76
25 | M | 2866112810 | Šachtové dno ku kanalizačnej revíznej šachte 425 - zberné DN 160, materiál: PP | ks | 3 |  | 0 |  |  | znížená |  | 0 | 0 | 0 | 0 | 0 | 8 | M | 2 | ROZPOCET | 0 | 0 | 0 | 0 | 0 | 2 | 0 | 4 | 78
26 | M | 2867107420 | Gumové tesnenie šachtovej rúry 425 ku kanalizačnej revíznej šachte 425, | ks | 6 |  | 0 |  |  | znížená |  | 0 | 0 | 0 | 0 | 0 | 8 | M | 2 | ROZPOCET | 0 | 0 | 0 | 0 | 0 | 2 | 0 | 4 | 80
27 | M | 5524180150 | Liatinový poklop B125 štvorcový na teleskopickú rúru DN 425, | ks | 3 |  | 0 |  |  | znížená |  | 0 | 0 | 0 | 0 | 0 | 8 | M | 2 | ROZPOCET | 0 | 0 | 0 | 0 | 0 | 2 | 0 | 4 | 82
38 | K | 895970003 | Montáž vsakovacieho bloku 1200x600x600 mm | m3 | 15.12 |  | 0 |  |  | znížená |  | 0 | 0 | 0 | 0 | 0 | 4 | K | 2 | ROZPOCET | 0 | 0 | 0 | 0 | 0 | 2 | 0 | 4 | 84
39 | M | 2866500160 | Vsakovací blok 600x600x600 mm | ks | 70 |  | 0 |  |  | znížená |  | 0 | 0 | 0 | 0 | 0 | 8 | M | 2 | ROZPOCET | 0 | 0 | 0 | 0 | 0 | 2 | 0 | 4 | 86
51 | M | 2866500160.1 | Spojovaci material | ks | 280 |  | 0 |  |  | znížená |  | 0 | 0 | 0 | 0 | 0 | 8 | M | 2 | ROZPOCET | 0 | 0 | 0 | 0 | 0 | 2 | 0 | 4 | 88
36 | K | 895970103 | Montáž filtračnej šachty k systému vsakovacích blokov 600 do výšky 2m s plastovým poklopom | ks | 1 |  | 0 |  |  | znížená |  | 0 | 0 | 0 | 0 | 0 | 4 | K | 2 | ROZPOCET | 0 | 0 | 0 | 0 | 0 | 2 | 0 | 4 | 90
37 | M | 2866114010 | Filtračná šachta 600mm, výška 2m (možno skrátiť) | ks | 1 |  | 0 |  |  | znížená |  | 0 | 0 | 0 | 0 | 0 | 8 | M | 2 | ROZPOCET | 0 | 0 | 0 | 0 | 0 | 2 | 0 | 4 | 92
28 | K | 899721132 | Označenie kanalizačného potrubia hnedou výstražnou fóliou | m | 55 |  | 0 |  |  | znížená |  | 0 | 0 | 0 | 0 | 0 | 4 | K | 2 | ROZPOCET | 0 | 0 | 0 | 0 | 0 | 2 | 0 | 4 | 94
| D | 99 | Presun hmôt HSV |  |  |  | 0 |  |  |  |  | 0 |  | 0 |  | 0 | 1 | D | 1 | ROZPOCET | [6 empty] | 0
53 | K | 998276101 | Presun hmôt pre rúrové vedenie hĺbené z rúr z plast., hmôt alebo sklolamin. v otvorenom výkope | t | 47.82 |  | 0 |  |  | znížená |  | 0 | 0 | 0 | 0 | 0 | 4 | K | 2 | ROZPOCET | 0 | 0 | 0 | 0 | 0 | 2 | 0 | 4 | 96
| D | PSV | Práce a dodávky PSV |  |  |  | 0 |  |  |  |  | 0 |  | 0 |  | 0 | 2 | D | 0 | ROZPOCET | [6 empty] | 0
| D | 711 | Izolácie proti vode a vlhkosti |  |  |  | 0 |  |  |  |  | 0 |  | 0 |  | 0 | 2 | D | 1 | ROZPOCET | [6 empty] | 0
29 | K | 711131102 | Zhotovenie geotextílie alebo tkaniny | m2 | 56 |  | 0 |  |  | znížená |  | 0 | 0 | 0 | 0 | 0 | 16 | K | 2 | ROZPOCET | 0 | 0 | 0 | 0 | 0 | 2 | 0 | 16 | 98
30 | M | 6936651300 | Geotextília netkaná polypropylénová | m2 | 56 |  | 0 |  |  | znížená |  | 0 | 0 | 0 | 0 | 0 | 32 | M | 2 | ROZPOCET | 0 | 0 | 0 | 0 | 0 | 2 | 0 | 16 | 100
31 | K | 998711101 | Presun hmôt pre izoláciu proti vode v objektoch výšky do 6 m | t | 0.022 |  | 0 |  |  | znížená |  | 0 | 0 | 0 | 0 | 0 | 16 | K | 2 | ROZPOCET | 0 | 0 | 0 | 0 | 0 | 2 | 0 | 16 | 102
| D | 721 | Zdravotech. vnútorná kanalizácia |  |  |  | 0 |  |  |  |  | 0 |  | 0 |  | 0 | 2 | D | 1 | ROZPOCET | [6 empty] | 0
1 | K | 721242125 | Lapač strešných splavenín plastový univerzálny bočný 300x155/110 | ks | 4 |  | 0 |  |  | znížená |  | 0 | 0 | 0 | 0 | 0 | 16 | K | 2 | ROZPOCET | 0 | 0 | 0 | 0 | 0 | 2 | 0 | 16 | 104

## SO 05.1 - SO 05.1- Detské...
{c4116f1a-6e96-48e2-8358-d66539f5928c}
0
| KRYCÍ LIST ROZPOČTU | [7 empty] | v --- nižšie sa nachádzajú doplnkové a pomocné údaje k zostavám --- v | [8 empty] | False
Stavba:
PRÍSTAVBA A STAVEBNÉ ÚPRAVY MŠ OKRUŽNÁ 53/5, ILAVA-KLOBUŠICE
Objekt:
SO.05 - SO.05 Areál materskej školy
Časť:
SO 05.1 - SO 05.1- Detské ihrisko
| JKSO: |  |  |  |  | KS:
| Miesto: |  | Ilava- Klobušice |  |  | Dátum: | 02, 2020
| Objednávateľ: |  |  |  |  | IČO:
|  | Mesto Ilava, Mierové nám. 16/31,01901 |  |  |  | IČ DPH:
| Zhotoviteľ: |  |  |  |  | IČO: | Vyplň údaj
|  | Vyplň údaj |  |  |  | IČ DPH: | Vyplň údaj
| Projektant: |  |  |  |  | IČO:
|  | Bc. Róbert Malec |  |  |  | IČ DPH:
| Spracovateľ: |  |  |  |  | IČO:
|  | Bc. Róbert Malec |  |  |  | IČ DPH:
Poznámka:
| Cena bez DPH | [5 empty] | 0
|  |  | Základ dane |  |  | Sadzba dane | Výška dane
| DPH | základná | 0 |  |  | 20% | 0
|  | znížená | 0 |  |  | 20% | 0
|  | zákl. prenesená | 0 |  |  | 20% | 0
|  | zníž. prenesená | 0 |  |  | 20% | 0
|  | nulová | 0 |  |  | 0% | 0
| Cena s DPH |  |  | v | EUR |  | 0
| Projektant |  |  | Spracovateľ
| Dátum a podpis: |  | Pečiatka | Dátum a podpis: |  |  | Pečiatka
| Objednávateľ |  |  | Zhotoviteľ
| Dátum a podpis: |  | Pečiatka | Dátum a podpis: |  |  | Pečiatka
REKAPITULÁCIA ROZPOČTU
Stavba:
PRÍSTAVBA A STAVEBNÉ ÚPRAVY MŠ OKRUŽNÁ 53/5, ILAVA-KLOBUŠICE
Objekt:
SO.05 - SO.05 Areál materskej školy
Časť:
SO 05.1 - SO 05.1- Detské ihrisko
Miesto: |  |  | Ilava- Klobušice |  |  | Dátum: | 02, 2020
Objednávateľ: |  |  | Mesto Ilava, Mierové nám. 16/31,01901 |  |  | Projektant: | Bc. Róbert Malec
Zhotoviteľ: |  |  | Vyplň údaj |  |  | Spracovateľ: | Bc. Róbert Malec
Kód dielu - Popis | [6 empty] | Cena celkom [EUR]
Náklady z rozpočtu | [6 empty] | 0 | [11 empty] | -1
| HSV - Práce a dodávky HSV | [5 empty] | 0
| 1 - Zemné práce | [5 empty] | 0
| 2 - Zakladanie | [5 empty] | 0
| 5 - Komunikácie | [5 empty] | 0
| 9 - Ostatné konštrukcie a práce-búranie | [5 empty] | 0
| 99 - Presun hmôt HSV | [5 empty] | 0
| ZP - Zariadenie detského ihriska | [5 empty] | 0
| PSV - Práce a dodávky PSV | [5 empty] | 0
| 762 - Konštrukcie tesárske | [5 empty] | 0
| 764 - Konštrukcie klampiarske | [5 empty] | 0
| 767 - Konštrukcie doplnkové kovové | [5 empty] | 0
| 783 - Dokončovacie práce - nátery | [5 empty] | 0
| HZS - Hodinové zúčtovacie sadzby | [5 empty] | 0
ROZPOČET
Stavba:
PRÍSTAVBA A STAVEBNÉ ÚPRAVY MŠ OKRUŽNÁ 53/5, ILAVA-KLOBUŠICE
Objekt:
SO.05 - SO.05 Areál materskej školy
Časť:
SO 05.1 - SO 05.1- Detské ihrisko
Miesto: |  |  | Ilava- Klobušice |  |  | Dátum: | 02, 2020
Objednávateľ: |  |  | Mesto Ilava, Mierové nám. 16/31,01901 |  |  | Projektant: | Bc. Róbert Malec
Zhotoviteľ: |  |  | Vyplň údaj |  |  | Spracovateľ: | Bc. Róbert Malec
PČ | Typ | Kód | Popis | MJ | Množstvo | J.cena [EUR] | Cena celkom [EUR] | Cenová sústava |  | DPH | J. Nh [h] | Nh celkom [h] | J. hmotnosť [t] | Hmotnosť celkom [t] | J. suť [t] | Suť Celkom [t]
Náklady z rozpočtu | [6 empty] | 0 |  |  |  |  | 0 |  | 193.5102 |  | 2.88 |  | D | -1 | [7 empty] | 0
| D | HSV | Práce a dodávky HSV |  |  |  | 0 |  |  |  |  | 0 |  | 193.1803 |  | 2.88 | 1 | D | 0 | ROZPOCET | [6 empty] | 0
| D | 1 | Zemné práce |  |  |  | 0 |  |  |  |  | 0 |  | 0 |  | 0 | 1 | D | 1 | ROZPOCET | [6 empty] | 0
1 | K | 122201101 | Odkopávka a prekopávka nezapažená v hornine 3, do 100 m3 | m3 | 126 |  | 0 |  |  | znížená |  | 0 | 0 | 0 | 0 | 0 | 4 | K | 2 | ROZPOCET | 0 | 0 | 0 | 0 | 0 | 2 | 0 | 4 | -72381303
2 | K | 122201109 | Odkopávky a prekopávky nezapažené. Príplatok k cenám za lepivosť horniny 3 | m3 | 90 |  | 0 |  |  | znížená |  | 0 | 0 | 0 | 0 | 0 | 4 | K | 2 | ROZPOCET | 0 | 0 | 0 | 0 | 0 | 2 | 0 | 4 | -2135883277
3 | K | 130201001 | Výkop jamy a ryhy v obmedzenom priestore horn. tr.3 ručne | m3 | 9.688 |  | 0 |  |  | znížená |  | 0 | 0 | 0 | 0 | 0 | 4 | K | 2 | ROZPOCET | 0 | 0 | 0 | 0 | 0 | 2 | 0 | 4 | 2051649621
4 | K | 162301102 | Vodorovné premiestnenie výkopku po spevnenej ceste z horniny tr.1-4, do 100 m3 na vzdialenosť do 1000 m | m3 | 225.688 |  | 0 |  |  | znížená |  | 0 | 0 | 0 | 0 | 0 | 4 | K | 2 | ROZPOCET | 0 | 0 | 0 | 0 | 0 | 2 | 0 | 4 | 448608571
5 | K | 167101101 | Nakladanie neuľahnutého výkopku z hornín tr.1-4 do 100 m3 | m3 | 225.688 |  | 0 |  |  | znížená |  | 0 | 0 | 0 | 0 | 0 | 4 | K | 2 | ROZPOCET | 0 | 0 | 0 | 0 | 0 | 2 | 0 | 4 | -730063053
6 | K | 171201201 | Uloženie sypaniny na skládky do 100 m3 | m3 | 225.688 |  | 0 |  |  | znížená |  | 0 | 0 | 0 | 0 | 0 | 4 | K | 2 | ROZPOCET | 0 | 0 | 0 | 0 | 0 | 2 | 0 | 4 | -632136206
| D | 2 | Zakladanie |  |  |  | 0 |  |  |  |  | 0 |  | 10.4173 |  | 0 | 1 | D | 1 | ROZPOCET | [6 empty] | 0
7 | K | 215901101 | Zhutnenie podložia z rastlej horniny 1 až 4 pod násypy, z hornina súdržných do 92 % PS a nesúdržných | m2 | 378 |  | 0 |  |  | znížená |  | 0 | 0 | 0 | 0 | 0 | 4 | K | 2 | ROZPOCET | 0 | 0 | 0 | 0 | 0 | 2 | 0 | 4 | 800970085
8 | K | 275313611 | Betón základových pätiek, prostý tr.C 16/20 | m3 | 4.733 |  | 0 |  |  | znížená |  | 0 | 2.201 | 10.4173 | 0 | 0 | 4 | K | 2 | ROZPOCET | 0 | 0 | 0 | 0 | 0 | 2 | 0 | 4 | 22928893
| D | 5 | Komunikácie |  |  |  | 0 |  |  |  |  | 0 |  | 182.763 |  | 0 | 1 | D | 1 | ROZPOCET | [6 empty] | 0
9 | K | 564811111 | Podklad zo štrkodrviny fr.0-8 mms rozprestretím a zhutnením, po zhutnení hr. 50 mm | m2 | 367.2 |  | 0 |  |  | znížená |  | 0 | 0.0982 | 36.059 | 0 | 0 | 4 | K | 2 | ROZPOCET | 0 | 0 | 0 | 0 | 0 | 2 | 0 | 4 | -1417998388
10 | K | 564851111 | Podklad zo štrkodrviny fr.16-32 mms rozprestretím a zhutnením, po zhutnení hr. 150 mm | m2 | 367.2 |  | 0 |  |  | znížená |  | 0 | 0.27994 | 102.794 | 0 | 0 | 4 | K | 2 | ROZPOCET | 0 | 0 | 0 | 0 | 0 | 2 | 0 | 4 | -1191284503
11 | K | 596610003 | Kladenie pryžovej dlažby 500 x 500 x 45 mm do štrkového lôžka | m2 | 367.2 |  | 0 |  |  | znížená |  | 0 | 0.08712 | 31.9905 | 0 | 0 | 4 | K | 2 | ROZPOCET | 0 | 0 | 0 | 0 | 0 | 2 | 0 | 4 | -1922690726
12 | M | 2721000022 | Gumová dlažba (500 x 500 x 45 mm) | m2 | 367.2 |  | 0 |  |  | znížená |  | 0 | 0.0235 | 8.6292 | 0 | 0 | 8 | M | 2 | ROZPOCET | 0 | 0 | 0 | 0 | 0 | 2 | 0 | 4 | 1066196306
13 | K | 596610013 | Kladenie ukončovacieho diela (obrubníka) DL. 1000 mm do štrkového lôžka | ks | 132.12 |  | 0 |  |  | znížená |  | 0 | 0.01678 | 2.217 | 0 | 0 | 4 | K | 2 | ROZPOCET | 0 | 0 | 0 | 0 | 0 | 2 | 0 | 4 | -751433326
14 | M | 2721000046 | NEVIDITEĽNÝ PLASTOVÝ- OBRUBNÍK (čierny, DL. 1000 mm) | ks | 132.12 |  | 0 |  |  | znížená |  | 0 | 0.00792 | 1.0464 | 0 | 0 | 8 | M | 2 | ROZPOCET | 0 | 0 | 0 | 0 | 0 | 2 | 0 | 4 | 1439475182
15 | M | 693659001r | Upevňovací kolík 12cm obrubníka | ks | 270 |  | 0 |  |  | znížená |  | 0 | 0.0001 | 0.027 | 0 | 0 | 8 | M | 2 | ROZPOCET | 0 | 0 | 0 | 0 | 0 | 2 | 0 | 4 | 1376303524
| D | 9 | Ostatné konštrukcie a práce-búranie |  |  |  | 0 |  |  |  |  | 0 |  | 0 |  | 2.88 | 1 | D | 1 | ROZPOCET | [6 empty] | 0
16 | K | 938902302 | Čistenie betónového múrika plota vysokotlakovým vodným lúčom | m2 | 166.8 |  | 0 |  |  | znížená |  | 0 | 0 | 0 | 0 | 0 | 4 | K | 2 | ROZPOCET | 0 | 0 | 0 | 0 | 0 | 2 | 0 | 4 | -775645929
17 | K | 961055111 | Búranie betónových základíkov exist preliezok-2,40000t | m3 | 1.2 |  | 0 |  |  | znížená |  | 0 | 0 | 0 | 2.4 | 2.88 | 4 | K | 2 | ROZPOCET | 0 | 0 | 0 | 0 | 0 | 2 | 0 | 4 | 1738766099
18 | K | 979081111 | Odvoz sutiny a vybúraných hmôt na skládku do 1 km | t | 2.88 |  | 0 |  |  | znížená |  | 0 | 0 | 0 | 0 | 0 | 4 | K | 2 | ROZPOCET | 0 | 0 | 0 | 0 | 0 | 2 | 0 | 4 | -496904821
19 | K | 979081121 | Odvoz sutiny a vybúraných hmôt na skládku za každý ďalší 1 km | t | 14.63 |  | 0 |  |  | znížená |  | 0 | 0 | 0 | 0 | 0 | 4 | K | 2 | ROZPOCET | 0 | 0 | 0 | 0 | 0 | 2 | 0 | 4 | 504967180
20 | K | 979089012 | Poplatok za skladovanie - betón, tehly, dlaždice (17 01 ), ostatné | t | 2.88 |  | 0 |  |  | znížená |  | 0 | 0 | 0 | 0 | 0 | 4 | K | 2 | ROZPOCET | 0 | 0 | 0 | 0 | 0 | 2 | 0 | 4 | 680930310
| D | 99 | Presun hmôt HSV |  |  |  | 0 |  |  |  |  | 0 |  | 0 |  | 0 | 1 | D | 1 | ROZPOCET | [6 empty] | 0
21 | K | 998226011 | Presun hmôt pre komunikácie a letiská s krytom montovaným z cest., panelov zo železového betónu | t | 193.206 |  | 0 |  |  | znížená |  | 0 | 0 | 0 | 0 | 0 | 4 | K | 2 | ROZPOCET | 0 | 0 | 0 | 0 | 0 | 2 | 0 | 4 | -1558297435
| D | ZP | Zariadenie detského ihriska |  |  |  | 0 |  |  |  |  | 0 |  | 0 |  | 0 | 1 | D | 1 | ROZPOCET | [6 empty] | 0
22 | K | DO-016D-10M | Montáž prestrešenia pieskoviska na oceľoých stĺpikoch | ks | 2 |  | 0 |  |  | znížená |  | 0 | 0 | 0 | 0 | 0 | 4 | K | 2 | ROZPOCET | 0 | 0 | 0 | 0 | 0 | 2 | 0 | 4 | -1197627647
23 | M | DO-016D-10 | Prestrešenie pieskoviska | ks | 2 |  | 0 |  |  | znížená |  | 0 | 0 | 0 | 0 | 0 | 8 | M | 2 | ROZPOCET | 0 | 0 | 0 | 0 | 0 | 2 | 0 | 4 | -288387260
24 | K | DO-016D-10n | Montáž smetného koša | ks | 2 |  | 0 |  |  | znížená |  | 0 | 0 | 0 | 0 | 0 | 4 | K | 2 | ROZPOCET | 0 | 0 | 0 | 0 | 0 | 2 | 0 | 4 | 1378708651
25 | M | DO-016D-104 | Smetný kôš- parkový | ks | 2 |  | 0 |  |  | znížená |  | 0 | 0 | 0 | 0 | 0 | 8 | M | 2 | ROZPOCET | 0 | 0 | 0 | 0 | 0 | 2 | 0 | 4 | -552686669
| D | PSV | Práce a dodávky PSV |  |  |  | 0 |  |  |  |  | 0 |  | 0.32988 |  | 0 | 2 | D | 0 | ROZPOCET | [6 empty] | 0
| D | 762 | Konštrukcie tesárske |  |  |  | 0 |  |  |  |  | 0 |  | 0.10952 |  | 0 | 2 | D | 1 | ROZPOCET | [6 empty] | 0
26 | K | 762195000R | Kotviace prvky presuvaných preliezok ( kotviace pätky) | ks | 8 |  | 0 |  |  | znížená |  | 0 | 0.01369 | 0.10952 | 0 | 0 | 16 | K | 2 | ROZPOCET | 0 | 0 | 0 | 0 | 0 | 2 | 0 | 16 | 119902102
27 | K | 998762102 | Presun hmôt pre konštrukcie tesárske v objektoch výšky do 12 m | t | 0.11 |  | 0 |  |  | znížená |  | 0 | 0 | 0 | 0 | 0 | 16 | K | 2 | ROZPOCET | 0 | 0 | 0 | 0 | 0 | 2 | 0 | 16 | -767435602
| D | 764 | Konštrukcie klampiarske |  |  |  | 0 |  |  |  |  | 0 |  | 0.0023232 |  | 0 | 2 | D | 1 | ROZPOCET | [6 empty] | 0
28 | K | 764543330R | Lemovanie stĺpikov existujúcich preliezok zo zinkového Zn plechu, dĺžky obvodu nad 200 do 300 mm | m | 4.224 |  | 0 |  |  | znížená |  | 0 | 0.00055 | 0.0023232 | 0 | 0 | 16 | K | 2 | ROZPOCET | 0 | 0 | 0 | 0 | 0 | 2 | 0 | 16 | -995473977
29 | K | 998764101 | Presun hmôt pre konštrukcie klampiarske v objektoch výšky do 6 m | t | 0.002 |  | 0 |  |  | znížená |  | 0 | 0 | 0 | 0 | 0 | 16 | K | 2 | ROZPOCET | 0 | 0 | 0 | 0 | 0 | 2 | 0 | 16 | -2022724158
| D | 767 | Konštrukcie doplnkové kovové |  |  |  | 0 |  |  |  |  | 0 |  | 0.0444 |  | 0 | 2 | D | 1 | ROZPOCET | [6 empty] | 0
30 | K | 338171111 | Osadenie konštrukcie plota z oceľových stĺpikov a výstuh do výšky 2.00m + kotviaci materiál | ks | 6 |  | 0 |  |  | znížená |  | 0 | 0.0042 | 0.0252 | 0 | 0 | 4 | K | 2 | ROZPOCET | 0 | 0 | 0 | 0 | 0 | 2 | 0 | 4 | 365130779
31 | M | 5535850018 | Oceľový stĺpik- farbený, výška:2,0 m + kotviaci materiál | ks | 6 |  | 0 |  |  | znížená |  | 0 | 0 | 0 | 0 | 0 | 8 | M | 2 | ROZPOCET | 0 | 0 | 0 | 0 | 0 | 2 | 0 | 4 | -359676440
32 | M | 5535850a | Oceľová výstuha plota - farbená,dĺžka do 2,1 m + kotviaci materiál | ks | 18 |  | 0 |  |  | znížená |  | 0 | 0 | 0 | 0 | 0 | 8 | M | 2 | ROZPOCET | 0 | 0 | 0 | 0 | 0 | 2 | 0 | 4 | 55005352
33 | K | 767916210 | Montáž oplotenia z plechutrapézovéhoupravovaný s hmotnosťou 1m oplotenia do 30 kg- výška plechu 2,0 m | m | 12 |  | 0 |  |  | znížená |  | 0 | 0.0016 | 0.0192 | 0 | 0 | 16 | K | 2 | ROZPOCET | 0 | 0 | 0 | 0 | 0 | 2 | 0 | 16 | 1281677626
| D | 783 | Dokončovacie práce - nátery |  |  |  | 0 |  |  |  |  | 0 |  | 0.17364 |  | 0 | 2 | D | 1 | ROZPOCET | [6 empty] | 0
34 | K | 783201812 | Odstránenie starých náterov z kovových stavebných doplnkových konštrukcií oceľovou kefou | m2 | 333.6 |  | 0 |  |  | znížená |  | 0 | 0 | 0 | 0 | 0 | 16 | K | 2 | ROZPOCET | 0 | 0 | 0 | 0 | 0 | 2 | 0 | 16 | 342007539
35 | K | 783114130 | Nátery oceľ.konštr. olejové, ľahkých C alebo veľmi ľahkých CC dvojnásobné - 70μm | m2 | 333.6 |  | 0 |  |  | znížená |  | 0 | 0.0004 | 0.13344 | 0 | 0 | 16 | K | 2 | ROZPOCET | 0 | 0 | 0 | 0 | 0 | 2 | 0 | 16 | -87521811
36 | K | 7836028211 | Odstránenie starých náterov zo stolárskych výrobkov opálením s obrúsením-stávajúce zariadenia | m2 | 60 |  | 0 |  |  | znížená |  | 0 | 0.00023 | 0.0138 | 0 | 0 | 16 | K | 2 | ROZPOCET | 0 | 0 | 0 | 0 | 0 | 2 | 0 | 16 | 670608260
37 | K | 783625300 | Nátery stolárskych výrobkov syntetické dvojnásobné 2x s emailovaním a 2x plným tmelením | m2 | 60 |  | 0 |  |  | znížená |  | 0 | 0.00044 | 0.0264 | 0 | 0 | 16 | K | 2 | ROZPOCET | 0 | 0 | 0 | 0 | 0 | 2 | 0 | 16 | -1792063855
| D | HZS | Hodinové zúčtovacie sadzby |  |  |  | 0 |  |  |  |  | 0 |  | 0 |  | 0 | 4 | D | 0 | ROZPOCET | [6 empty] | 0
38 | K | HZS000211 | Stavebno montážne práce menej náročne, pomocné alebo manipulačné (Tr 1) v rozsahu viac 4 a menej ako 8 hodínn | hod | 7 |  | 0 |  |  | znížená |  | 0 | 0 | 0 | 0 | 0 | 512 | K | 1 | ROZPOCET | 0 | 0 | 0 | 0 | 0 | 2 | 0 | 512 | -147034853

## SO 05.2 - SO 05.2- Sadové...
{d4607a11-a8b9-4238-9df5-eea109620087}
0
| KRYCÍ LIST ROZPOČTU | [7 empty] | v --- nižšie sa nachádzajú doplnkové a pomocné údaje k zostavám --- v | [8 empty] | False
Stavba:
PRÍSTAVBA A STAVEBNÉ ÚPRAVY MŠ OKRUŽNÁ 53/5, ILAVA-KLOBUŠICE
Objekt:
SO.05 - SO.05 Areál materskej školy
Časť:
SO 05.2 - SO 05.2- Sadové úpravy
| JKSO: |  |  |  |  | KS:
| Miesto: |  | Ilava- Klobušice |  |  | Dátum: | 02, 2020
| Objednávateľ: |  |  |  |  | IČO:
|  | Mesto Ilava, Mierové nám. 16/31,01901 |  |  |  | IČ DPH:
| Zhotoviteľ: |  |  |  |  | IČO: | Vyplň údaj
|  | Vyplň údaj |  |  |  | IČ DPH: | Vyplň údaj
| Projektant: |  |  |  |  | IČO:
|  | Bc. Róbert Malec |  |  |  | IČ DPH:
| Spracovateľ: |  |  |  |  | IČO:
|  | Bc. Róbert Malec |  |  |  | IČ DPH:
Poznámka:
| Cena bez DPH | [5 empty] | 0
|  |  | Základ dane |  |  | Sadzba dane | Výška dane
| DPH | základná | 0 |  |  | 20% | 0
|  | znížená | 0 |  |  | 20% | 0
|  | zákl. prenesená | 0 |  |  | 20% | 0
|  | zníž. prenesená | 0 |  |  | 20% | 0
|  | nulová | 0 |  |  | 0% | 0
| Cena s DPH |  |  | v | EUR |  | 0
| Projektant |  |  | Spracovateľ
| Dátum a podpis: |  | Pečiatka | Dátum a podpis: |  |  | Pečiatka
| Objednávateľ |  |  | Zhotoviteľ
| Dátum a podpis: |  | Pečiatka | Dátum a podpis: |  |  | Pečiatka
REKAPITULÁCIA ROZPOČTU
Stavba:
PRÍSTAVBA A STAVEBNÉ ÚPRAVY MŠ OKRUŽNÁ 53/5, ILAVA-KLOBUŠICE
Objekt:
SO.05 - SO.05 Areál materskej školy
Časť:
SO 05.2 - SO 05.2- Sadové úpravy
Miesto: |  |  | Ilava- Klobušice |  |  | Dátum: | 02, 2020
Objednávateľ: |  |  | Mesto Ilava, Mierové nám. 16/31,01901 |  |  | Projektant: | Bc. Róbert Malec
Zhotoviteľ: |  |  | Vyplň údaj |  |  | Spracovateľ: | Bc. Róbert Malec
Kód dielu - Popis | [6 empty] | Cena celkom [EUR]
Náklady z rozpočtu | [6 empty] | 0 | [11 empty] | -1
| HSV - Práce a dodávky HSV | [5 empty] | 0
| 1 - Zemné práce | [5 empty] | 0
| 5 - Komunikácie | [5 empty] | 0
| 99 - Presun hmôt HSV | [5 empty] | 0
ROZPOČET
Stavba:
PRÍSTAVBA A STAVEBNÉ ÚPRAVY MŠ OKRUŽNÁ 53/5, ILAVA-KLOBUŠICE
Objekt:
SO.05 - SO.05 Areál materskej školy
Časť:
SO 05.2 - SO 05.2- Sadové úpravy
Miesto: |  |  | Ilava- Klobušice |  |  | Dátum: | 02, 2020
Objednávateľ: |  |  | Mesto Ilava, Mierové nám. 16/31,01901 |  |  | Projektant: | Bc. Róbert Malec
Zhotoviteľ: |  |  | Vyplň údaj |  |  | Spracovateľ: | Bc. Róbert Malec
PČ | Typ | Kód | Popis | MJ | Množstvo | J.cena [EUR] | Cena celkom [EUR] | Cenová sústava |  | DPH | J. Nh [h] | Nh celkom [h] | J. hmotnosť [t] | Hmotnosť celkom [t] | J. suť [t] | Suť Celkom [t]
Náklady z rozpočtu | [6 empty] | 0 |  |  |  |  | 0 |  | 13.8084 |  | 0 |  | D | -1 | [7 empty] | 0
| D | HSV | Práce a dodávky HSV |  |  |  | 0 |  |  |  |  | 0 |  | 13.8084 |  | 0 | 1 | D | 0 | ROZPOCET | [6 empty] | 0
| D | 1 | Zemné práce |  |  |  | 0 |  |  |  |  | 0 |  | 11.3245 |  | 0 | 1 | D | 1 | ROZPOCET | [6 empty] | 0
1 | K | 122201101 | Odkopávka a prekopávka nezapažená v hornine 3, do 100 m3 | m3 | 21.6 |  | 0 |  |  | znížená |  | 0 | 0 | 0 | 0 | 0 | 4 | K | 2 | ROZPOCET | 0 | 0 | 0 | 0 | 0 | 2 | 0 | 4 | 1915720598
2 | K | 122201109 | Odkopávky a prekopávky nezapažené. Príplatok k cenám za lepivosť horniny 3 | m3 | 21.6 |  | 0 |  |  | znížená |  | 0 | 0 | 0 | 0 | 0 | 4 | K | 2 | ROZPOCET | 0 | 0 | 0 | 0 | 0 | 2 | 0 | 4 | -1486701069
3 | K | 167101101 | Nakladanie neuľahnutého výkopku z hornín tr.1-4 do 100 m3 | m3 | 21.6 |  | 0 |  |  | znížená |  | 0 | 0 | 0 | 0 | 0 | 4 | K | 2 | ROZPOCET | 0 | 0 | 0 | 0 | 0 | 2 | 0 | 4 | -590965096
4 | K | 171201201 | Uloženie sypaniny na skládky do 100 m3 | m3 | 21.6 |  | 0 |  |  | znížená |  | 0 | 0 | 0 | 0 | 0 | 4 | K | 2 | ROZPOCET | 0 | 0 | 0 | 0 | 0 | 2 | 0 | 4 | -1261541784
5 | K | 181301111 | Rozprestretie ornice v rovine, plocha nad 500 m2, hr.do 100 m | m2 | 1000 |  | 0 |  |  | znížená |  | 0 | 0 | 0 | 0 | 0 | 4 | K | 2 | ROZPOCET | 0 | 0 | 0 | 0 | 0 | 2 | 0 | 4 | 1141176248
6 | K | 112101111 | Vyrúbanie stromu s rozrezaním a odstránením konárov a kmeňa do vzdialenosti 20 m, so zložením na hromady alebo naložením na dopravný prostriedok v rovine alebo na svahu do 1:5 listnatého, priemeru kmeňa na reznej ploche pňa do 200 mm | ks | 2 |  | 0 |  |  | znížená |  | 0 | 0 | 0 | 0 | 0 | 4 | K | 2 | ROZPOCET | 0 | 0 | 0 | 0 | 0 | 2 | 0 | 4 | 1705990106
7 | K | 112101112 | Vyrúbanie stromu s rozrezaním a odstránením konárov a kmeňa do vzdialenosti 20 m, so zložením na hromady alebo naložením na dopravný prostriedok v rovine alebo na svahu do 1:5 listnatého, priemeru kmeňa na reznej ploche pňa nad 200 do 300 mm | ks | 1 |  | 0 |  |  | znížená |  | 0 | 0 | 0 | 0 | 0 | 4 | K | 2 | ROZPOCET | 0 | 0 | 0 | 0 | 0 | 2 | 0 | 4 | 1776725790
8 | K | 112101113 | Vyrúbanie stromu s rozrezaním a odstránením konárov a kmeňa do vzdialenosti 20 m, so zložením na hromady alebo naložením na dopravný prostriedok v rovine alebo na svahu do 1:5 listnatého, priemeru kmeňa na reznej ploche pňa nad 300 do 400 mm | ks | 1 |  | 0 |  |  | znížená |  | 0 | 0 | 0 | 0 | 0 | 4 | K | 2 | ROZPOCET | 0 | 0 | 0 | 0 | 0 | 2 | 0 | 4 | -1726194582
9 | K | 112101114 | Vyrúbanie stromu s rozrezaním a odstránením konárov a kmeňa do vzdialenosti 20 m, so zložením na hromady alebo naložením na dopravný prostriedok v rovine alebo na svahu do 1:5 listnatého, priemeru kmeňa na reznej ploche pňa nad 400 do 500 mm | ks | 4 |  | 0 |  |  | znížená |  | 0 | 0 | 0 | 0 | 0 | 4 | K | 2 | ROZPOCET | 0 | 0 | 0 | 0 | 0 | 2 | 0 | 4 | 1060627666
10 | K | 112201111 | Odstránenie pňa v rovine a na svahu do 1:5, priemer do 200 mm s odprataním získaného dreva na vzdialenosť do 20 m, so zložením na hromady alebo s naložením na dopravný prostriedok, so zasypaním jamy, doplnením zeminy, zhutnením a úpravou terénu | ks | 2 |  | 0 |  |  | znížená |  | 0 | 0 | 0 | 0 | 0 | 4 | K | 2 | ROZPOCET | 0 | 0 | 0 | 0 | 0 | 2 | 0 | 4 | 1922991194
11 | K | 112201112 | Odstránenie pňa v rovine a na svahu do 1:5, priemer nad 200 do 300 mm so zložením na hromady alebo s naložením na dopravný prostriedok, so zasypaním jamy, doplnením zeminy, zhutnením a úpravou terénu | ks | 1 |  | 0 |  |  | znížená |  | 0 | 0 | 0 | 0 | 0 | 4 | K | 2 | ROZPOCET | 0 | 0 | 0 | 0 | 0 | 2 | 0 | 4 | 1606987423
12 | K | 112201113 | Odstránenie pňa v rovine a na svahu do 1:5, priemer nad 300 do 400 mmso zložením na hromady alebo s naložením na dopravný prostriedok, so zasypaním jamy, doplnením zeminy, zhutnením a úpravou terénu | ks | 1 |  | 0 |  |  | znížená |  | 0 | 0 | 0 | 0 | 0 | 4 | K | 2 | ROZPOCET | 0 | 0 | 0 | 0 | 0 | 2 | 0 | 4 | 1593398608
13 | K | 112201114 | Odstránenie pňa v rovine a na svahu do 1:5, priemer nad 400 do 500 mmso zložením na hromady alebo s naložením na dopravný prostriedok, so zasypaním jamy, doplnením zeminy, zhutnením a úpravou terénu | ks | 4 |  | 0 |  |  | znížená |  | 0 | 0 | 0 | 0 | 0 | 4 | K | 2 | ROZPOCET | 0 | 0 | 0 | 0 | 0 | 2 | 0 | 4 | -1777462878
14 | K | 183403161 | Obrobenie pôdy valcovaním v rovine alebo na svahu do 1:5 | m2 | 1000 |  | 0 |  |  | znížená |  | 0 | 0 | 0 | 0 | 0 | 4 | K | 2 | ROZPOCET | 0 | 0 | 0 | 0 | 0 | 2 | 0 | 4 | -336077043
15 | K | 184102111 | Výsadba dreviny s balom v rovine alebo na svahu do 1:5, priemer balu do 200 mm | ks | 15 |  | 0 |  |  | znížená |  | 0 | 0 | 0 | 0 | 0 | 4 | K | 2 | ROZPOCET | 0 | 0 | 0 | 0 | 0 | 2 | 0 | 4 | 534374886
16 | M | 0266205870 | Tuja západná - Thuja occidentalis SMARAGD,100, ihličnatá drevina solitérna, vzpriameno rastúca | ks | 4.12 |  | 0 |  |  | znížená |  | 0 | 0.005 | 0.0206 | 0 | 0 | 8 | M | 2 | ROZPOCET | 0 | 0 | 0 | 0 | 0 | 2 | 0 | 4 | -646987238
17 | M | 0266202235 | Javor dlaňolistý-Acer palm. Péve Dave, v. 80 | ks | 1.03 |  | 0 |  |  | znížená |  | 0 | 0.001 | 0.00103 | 0 | 0 | 8 | M | 2 | ROZPOCET | 0 | 0 | 0 | 0 | 0 | 2 | 0 | 4 | -776602556
18 | M | 0266207975 | Smrek biely - Picea glauca DAISY ´S WHITE; ihličnatá drevina kompaktná V.40 | ks | 2.06 |  | 0 |  |  | znížená |  | 0 | 0.002 | 0.00412 | 0 | 0 | 8 | M | 2 | ROZPOCET | 0 | 0 | 0 | 0 | 0 | 2 | 0 | 4 | -247658754
19 | M | 0266205865 | Tuja západná danica - Thuja occidentalis DANICA, v. 30/40; ihličnatá drevina solitérna, vzpriameno rastúca | ks | 5.15 |  | 0 |  |  | znížená |  | 0 | 0.002 | 0.0103 | 0 | 0 | 8 | M | 2 | ROZPOCET | 0 | 0 | 0 | 0 | 0 | 2 | 0 | 4 | 1984217632
20 | M | 0266209155 | Borievka šupinatá - Juniperus squamata BLUE CARPET; ihličnatá drevina poliehavá a široko rozložitá V.30 | ks | 3.09 |  | 0 |  |  | znížená |  | 0 | 0.002 | 0.00618 | 0 | 0 | 8 | M | 2 | ROZPOCET | 0 | 0 | 0 | 0 | 0 | 2 | 0 | 4 | -1475831086
21 | K | 184102114 | Výsadba dreviny s balom v rovine alebo na svahu do 1:5, priemer balu do 500 mm | ks | 8 |  | 0 |  |  | znížená |  | 0 | 0 | 0 | 0 | 0 | 4 | K | 2 | ROZPOCET | 0 | 0 | 0 | 0 | 0 | 2 | 0 | 4 | 1803324144
22 | M | 0266200150 | Brest holadský - Ulmus holandica wredei, listnatý krík dekoratívny listom, drevom v.150 cm | ks | 1.03 |  | 0 |  |  | znížená |  | 0 | 0.0004 | 0.000412 | 0 | 0 | 8 | M | 2 | ROZPOCET | 0 | 0 | 0 | 0 | 0 | 2 | 0 | 4 | -1616463916
23 | M | 0266207965 | Smrek strieborný - Picea pungens glauca; ihličnatá drevina v. 120 | ks | 1.03 |  | 0 |  |  | znížená |  | 0 | 0.002 | 0.00206 | 0 | 0 | 8 | M | 2 | ROZPOCET | 0 | 0 | 0 | 0 | 0 | 2 | 0 | 4 | 1362261297
24 | M | 0266205745 | Smrekovec - Larix decidua PENDULA; ihličnatá drevina solitérna, vzpriameno rastúca v. 120 | ks | 2.06 |  | 0 |  |  | znížená |  | 0 | 0.003 | 0.00618 | 0 | 0 | 8 | M | 2 | ROZPOCET | 0 | 0 | 0 | 0 | 0 | 2 | 0 | 4 | -1530979698
25 | M | 0266205745Rs | Hruška domáca( stĺpcovitá) (Pyrus Decora) v. 150 | ks | 2.06 |  | 0 |  |  | znížená |  | 0 | 0.003 | 0.00618 | 0 | 0 | 8 | M | 2 | ROZPOCET | 0 | 0 | 0 | 0 | 0 | 2 | 0 | 4 | 1890123573
26 | M | 026620574Rs | Jabloň domáca ( stĺpcovitá) (Malus domestica) v. 150 | ks | 2.06 |  | 0 |  |  | znížená |  | 0 | 0.003 | 0.00618 | 0 | 0 | 8 | M | 2 | ROZPOCET | 0 | 0 | 0 | 0 | 0 | 2 | 0 | 4 | -465044298
49 | K | 184701112 | Výsadba živého plota do vopred vyhĺbenej ryhy v rovine alebo na svahu do 1:5 z drevín s balom | ks | 362 |  | 0 |  |  | znížená |  | 0 | 0 | 0 | 0 | 0 | 4 | K | 2 | ROZPOCET | 0 | 0 | 0 | 0 | 0 | 2 | 0 | 4 | 2111546567
50 | M | 026620R | Turkestánsky brest (Ulmus pumila celer)- živý plot v.120 cm | ks | 372.86 |  | 0 |  |  | znížená |  | 0 | 0.0004 | 0.14914 | 0 | 0 | 8 | M | 2 | ROZPOCET | 0 | 0 | 0 | 0 | 0 | 2 | 0 | 4 | 734915816
27 | K | 185804312 | Zaliatie rastlín vodou, plochy jednotlivo nad 20 m2 | m3 | 60 |  | 0 |  |  | znížená |  | 0 | 0 | 0 | 0 | 0 | 4 | K | 2 | ROZPOCET | 0 | 0 | 0 | 0 | 0 | 2 | 0 | 4 | -2115412744
28 | K | K | Výstavba Vrbový tunel a altánok s dodaním potrebného materiálu | súb | 1 |  | 0 |  |  | znížená |  | 0 | 0 | 0 | 0 | 0 | 4 | K | 2 | ROZPOCET | 0 | 0 | 0 | 0 | 0 | 2 | 0 | 4 | 1138599232
29 | K | 184202112 | Zakotvenie dreviny troma a viac kolmi pri priemere kolov do 100 mm pri dĺžke kolov do 2 m do 3 m | ks | 29 |  | 0 |  |  | znížená |  | 0 | 0.00048 | 0.01392 | 0 | 0 | 4 | K | 2 | ROZPOCET | 0 | 0 | 0 | 0 | 0 | 2 | 0 | 4 | -1352698933
30 | M | 0521721000 | Tyče ihličňanové tr. 1, hrúbka 6-7 cm, dĺžky 6 m a viac bez kôry | ks | 29.29 |  | 0 |  |  | znížená |  | 0 | 0.012 | 0.35148 | 0 | 0 | 8 | M | 2 | ROZPOCET | 0 | 0 | 0 | 0 | 0 | 2 | 0 | 4 | 1018182284
31 | K | 184921111 | Položenie mulčovacej textílie v rovine alebo na svahu do 1:5 | m2 | 180 |  | 0 |  |  | znížená |  | 0 | 0.0002 | 0.036 | 0 | 0 | 4 | K | 2 | ROZPOCET | 0 | 0 | 0 | 0 | 0 | 2 | 0 | 4 | -1232290660
32 | M | 6936590010 | Upevňovací kolík 12cm k mulčovacej textílii, K12 100 Agrotex | ks | 1.138 |  | 0 |  |  | znížená |  | 0 | 0.0001 | 0.0001138 | 0 | 0 | 8 | M | 2 | ROZPOCET | 0 | 0 | 0 | 0 | 0 | 2 | 0 | 4 | 1118998324
33 | M | 6936590000 | Mulčovacia textília 1,6m x 100m čierna 200g/m2, NT 50 BK 16 100 Agrotex | bal | 1.138 |  | 0 |  |  | znížená |  | 0 | 0.008 | 0.009104 | 0 | 0 | 8 | M | 2 | ROZPOCET | 0 | 0 | 0 | 0 | 0 | 2 | 0 | 4 | -169106630
34 | K | 184921093 | Mulčovanie rastlín pri hrúbke mulča nad 50 do 100 mm v rovine alebo na svahu do 1:5 | m2 | 140 |  | 0 |  |  | znížená |  | 0 | 0 | 0 | 0 | 0 | 4 | K | 2 | ROZPOCET | 0 | 0 | 0 | 0 | 0 | 2 | 0 | 4 | 923964779
35 | M | 0554151000 | Mulčovacia kôra | l | 12617.5 |  | 0 |  |  | znížená |  | 0 | 0.0003 | 3.7852 | 0 | 0 | 8 | M | 2 | ROZPOCET | 0 | 0 | 0 | 0 | 0 | 2 | 0 | 4 | -626031644
36 | K | 184921250 | Mulčovanie záhonu štrkom alebo štrkodrvou hr. vrstvy nad 50 do 100 mm na svahu do 1:2 | m2 | 40 |  | 0 |  |  | znížená |  | 0 | 0 | 0 | 0 | 0 | 4 | K | 2 | ROZPOCET | 0 | 0 | 0 | 0 | 0 | 2 | 0 | 4 | -1945799928
37 | M | 5834331200 | Kamenivo drvené hrubé frakcia 8-16 STN EN 13242 + A1 | t | 6.72 |  | 0 |  |  | znížená |  | 0 | 1 | 6.72 | 0 | 0 | 8 | M | 2 | ROZPOCET | 0 | 0 | 0 | 0 | 0 | 2 | 0 | 4 | -2084560052
38 | K | 184802111 | Chemické odburinenie pôdy v rovine alebo na svahu do 1:5 postrekom naširoko | m2 | 500 |  | 0 |  |  | znížená |  | 0 | 0 | 0 | 0 | 0 | 4 | K | 2 | ROZPOCET | 0 | 0 | 0 | 0 | 0 | 2 | 0 | 4 | -77154012
39 | M | 2523401010 | Totálny herbicíd | ks | 2.06 |  | 0 |  |  | znížená |  | 0 | 0.005 | 0.0103 | 0 | 0 | 8 | M | 2 | ROZPOCET | 0 | 0 | 0 | 0 | 0 | 2 | 0 | 4 | 1591684174
40 | K | 184851111 | Hnojenie roztokom hnojiva s dovozom vody do 10 km v rovine alebo na svahu do 1:5 | m3 | 1.5 |  | 0 |  |  | znížená |  | 0 | 0 | 0 | 0 | 0 | 4 | K | 2 | ROZPOCET | 0 | 0 | 0 | 0 | 0 | 2 | 0 | 4 | 1320673863
41 | M | 2519115500 | Hnojivo priemyselné balené | t | 0.155 |  | 0 |  |  | znížená |  | 0 | 1 | 0.155 | 0 | 0 | 8 | M | 2 | ROZPOCET | 0 | 0 | 0 | 0 | 0 | 2 | 0 | 4 | 1922180157
42 | K | 180404111 | Založenie ihriskového trávnika výsevom na vrstve ornice | m2 | 1000 |  | 0 |  |  | znížená |  | 0 | 0 | 0 | 0 | 0 | 4 | K | 2 | ROZPOCET | 0 | 0 | 0 | 0 | 0 | 2 | 0 | 4 | 24081808
43 | M | 0057211300 | Trávové semeno - ihrisková tráva | kg | 30.9 |  | 0 |  |  | znížená |  | 0 | 0.001 | 0.0309 | 0 | 0 | 8 | M | 2 | ROZPOCET | 0 | 0 | 0 | 0 | 0 | 2 | 0 | 4 | 34027583
44 | K | 184801121 | Ošetrenie exist drevín, t. j., odstránenie poškodených častí dreviny s prípadným zložením odpadu na hromady, naložením na dopravný prostriedok, odvozom do 20 km a so zložením v rovine alebo na svahu do 1:5 | ks | 5 |  | 0 |  |  | znížená |  | 0 | 0 | 0 | 0 | 0 | 4 | K | 2 | ROZPOCET | 0 | 0 | 0 | 0 | 0 | 2 | 0 | 4 | -669104853
| D | 5 | Komunikácie |  |  |  | 0 |  |  |  |  | 0 |  | 2.484 |  | 0 | 1 | D | 1 | ROZPOCET | [6 empty] | 0
45 | K | 596610013 | Kladenie ukončovacieho diela (obrubníka) DL. 1000 mm do štrkového lôžka | ks | 99.66 |  | 0 |  |  | znížená |  | 0 | 0.01678 | 1.6723 | 0 | 0 | 4 | K | 2 | ROZPOCET | 0 | 0 | 0 | 0 | 0 | 2 | 0 | 4 | 1970982637
46 | M | 2721000046 | NEVIDITEĽNÝ PLASTOVÝ- OBRUBNÍK (čierny, DL. 1000 mm) | ks | 99.96 |  | 0 |  |  | znížená |  | 0 | 0.00792 | 0.79168 | 0 | 0 | 8 | M | 2 | ROZPOCET | 0 | 0 | 0 | 0 | 0 | 2 | 0 | 4 | -1051387542
47 | M | 693659001r | Upevňovací kolík 12cm obrubníka | ks | 200 |  | 0 |  |  | znížená |  | 0 | 0.0001 | 0.02 | 0 | 0 | 8 | M | 2 | ROZPOCET | 0 | 0 | 0 | 0 | 0 | 2 | 0 | 4 | -727123843
| D | 99 | Presun hmôt HSV |  |  |  | 0 |  |  |  |  | 0 |  | 0 |  | 0 | 1 | D | 1 | ROZPOCET | [6 empty] | 0
48 | K | 998231311 | Presun hmôt pre sadovnícke a krajinárske úpravy do 5000 m vodorovne bez zvislého presunu | t | 13.808 |  | 0 |  |  | znížená |  | 0 | 0 | 0 | 0 | 0 | 4 | K | 2 | ROZPOCET | 0 | 0 | 0 | 0 | 0 | 2 | 0 | 4 | 1642904166

## SO 05.3 - SO 05.3- Spevne...
{ecacc6ef-f182-4cca-a19d-4ebf72cc5eac}
0
| KRYCÍ LIST ROZPOČTU | [7 empty] | v --- nižšie sa nachádzajú doplnkové a pomocné údaje k zostavám --- v | [8 empty] | False
Stavba:
PRÍSTAVBA A STAVEBNÉ ÚPRAVY MŠ OKRUŽNÁ 53/5, ILAVA-KLOBUŠICE
Objekt:
SO.05 - SO.05 Areál materskej školy
Časť:
SO 05.3 - SO 05.3- Spevnené plochy
| JKSO: |  |  |  |  | KS:
| Miesto: |  | Ilava- Klobušice |  |  | Dátum: | 02, 2020
| Objednávateľ: |  |  |  |  | IČO:
|  | Mesto Ilava, Mierové nám. 16/31,01901 |  |  |  | IČ DPH:
| Zhotoviteľ: |  |  |  |  | IČO: | Vyplň údaj
|  | Vyplň údaj |  |  |  | IČ DPH: | Vyplň údaj
| Projektant: |  |  |  |  | IČO:
|  | Bc. Róbert Malec |  |  |  | IČ DPH:
| Spracovateľ: |  |  |  |  | IČO:
|  | Bc. Róbert Malec |  |  |  | IČ DPH:
Poznámka:
| Cena bez DPH | [5 empty] | 0
|  |  | Základ dane |  |  | Sadzba dane | Výška dane
| DPH | základná | 0 |  |  | 20% | 0
|  | znížená | 0 |  |  | 20% | 0
|  | zákl. prenesená | 0 |  |  | 20% | 0
|  | zníž. prenesená | 0 |  |  | 20% | 0
|  | nulová | 0 |  |  | 0% | 0
| Cena s DPH |  |  | v | EUR |  | 0
| Projektant |  |  | Spracovateľ
| Dátum a podpis: |  | Pečiatka | Dátum a podpis: |  |  | Pečiatka
| Objednávateľ |  |  | Zhotoviteľ
| Dátum a podpis: |  | Pečiatka | Dátum a podpis: |  |  | Pečiatka
REKAPITULÁCIA ROZPOČTU
Stavba:
PRÍSTAVBA A STAVEBNÉ ÚPRAVY MŠ OKRUŽNÁ 53/5, ILAVA-KLOBUŠICE
Objekt:
SO.05 - SO.05 Areál materskej školy
Časť:
SO 05.3 - SO 05.3- Spevnené plochy
Miesto: |  |  | Ilava- Klobušice |  |  | Dátum: | 02, 2020
Objednávateľ: |  |  | Mesto Ilava, Mierové nám. 16/31,01901 |  |  | Projektant: | Bc. Róbert Malec
Zhotoviteľ: |  |  | Vyplň údaj |  |  | Spracovateľ: | Bc. Róbert Malec
Kód dielu - Popis | [6 empty] | Cena celkom [EUR]
Náklady z rozpočtu | [6 empty] | 0 | [11 empty] | -1
| HSV - Práce a dodávky HSV | [5 empty] | 0
| 1 - Zemné práce | [5 empty] | 0
| 2 - Zakladanie | [5 empty] | 0
| 5 - Komunikácie | [5 empty] | 0
| 9 - Ostatné konštrukcie a práce-búranie | [5 empty] | 0
| 99 - Presun hmôt HSV | [5 empty] | 0
ROZPOČET
Stavba:
PRÍSTAVBA A STAVEBNÉ ÚPRAVY MŠ OKRUŽNÁ 53/5, ILAVA-KLOBUŠICE
Objekt:
SO.05 - SO.05 Areál materskej školy
Časť:
SO 05.3 - SO 05.3- Spevnené plochy
Miesto: |  |  | Ilava- Klobušice |  |  | Dátum: | 02, 2020
Objednávateľ: |  |  | Mesto Ilava, Mierové nám. 16/31,01901 |  |  | Projektant: | Bc. Róbert Malec
Zhotoviteľ: |  |  | Vyplň údaj |  |  | Spracovateľ: | Bc. Róbert Malec
PČ | Typ | Kód | Popis | MJ | Množstvo | J.cena [EUR] | Cena celkom [EUR] | Cenová sústava |  | DPH | J. Nh [h] | Nh celkom [h] | J. hmotnosť [t] | Hmotnosť celkom [t] | J. suť [t] | Suť Celkom [t]
Náklady z rozpočtu | [6 empty] | 0 |  |  |  |  | 0 |  | 196.3065 |  | 52.634 |  | D | -1 | [7 empty] | 0
| D | HSV | Práce a dodávky HSV |  |  |  | 0 |  |  |  |  | 0 |  | 196.3065 |  | 52.634 | 1 | D | 0 | ROZPOCET | [6 empty] | 0
| D | 1 | Zemné práce |  |  |  | 0 |  |  |  |  | 0 |  | 0.0001 |  | 52.634 | 1 | D | 1 | ROZPOCET | [6 empty] | 0
1 | K | 919735111 | Rezanie existujúceho asfaltového krytu alebo podkladu hĺbky do 50 mm | m | 5 |  | 0 |  |  | znížená |  | 0 | 2e-05 | 0.0001 | 0 | 0 | 4 | K | 2 | ROZPOCET | 0 | 0 | 0 | 0 | 0 | 2 | 0 | 4 | -1815128799
2 | K | 113152430 | Frézovanie asf. podkladu alebo krytu bez prek., plochy do 500 m2, hr. 50 mm 0,127 t | m2 | 242 |  | 0 |  |  | znížená |  | 0 | 0 | 0 | 0.127 | 30.734 | 4 | K | 2 | ROZPOCET | 0 | 0 | 0 | 0 | 0 | 2 | 0 | 4 | -183209273
3 | K | 113307122 | Odstránenie podkladu v ploche do 200 m2 z kameniva hrubého drveného, hr.100 do 200 mm, -0,23500t | m2 | 60 |  | 0 |  |  | znížená |  | 0 | 0 | 0 | 0.235 | 14.1 | 4 | K | 2 | ROZPOCET | 0 | 0 | 0 | 0 | 0 | 2 | 0 | 4 | 2008409226
4 | K | 113307121 | Odstránenie podkladu v ploche do 200 m2 z kameniva , hr. do 100 mm, -0,13000t | m2 | 60 |  | 0 |  |  | znížená |  | 0 | 0 | 0 | 0.13 | 7.8 | 4 | K | 2 | ROZPOCET | 0 | 0 | 0 | 0 | 0 | 2 | 0 | 4 | -780694855
5 | K | 121101112 | Odstránenie ornice s premiestn. na hromady, so zložením na vzdialenosť do 100 m a do 1000 m3 | m3 | 6 |  | 0 |  |  | znížená |  | 0 | 0 | 0 | 0 | 0 | 4 | K | 2 | ROZPOCET | 0 | 0 | 0 | 0 | 0 | 2 | 0 | 4 | 1737311843
6 | K | 122201102 | Odkopávka a prekopávka nezapažená v hornine 3, nad 100 do 1000 m3 | m3 | 24 |  | 0 |  |  | znížená |  | 0 | 0 | 0 | 0 | 0 | 4 | K | 2 | ROZPOCET | 0 | 0 | 0 | 0 | 0 | 2 | 0 | 4 | 270046224
7 | K | 122201109 | Odkopávky a prekopávky nezapažené. Príplatok k cenám za lepivosť horniny 3 | m3 | 24 |  | 0 |  |  | znížená |  | 0 | 0 | 0 | 0 | 0 | 4 | K | 2 | ROZPOCET | 0 | 0 | 0 | 0 | 0 | 2 | 0 | 4 | -1659614122
8 | K | 979089212 | Poplatok za skladovanie - bitúmenové zmesi, uholný decht, dechtové výrobky (17 03 ), ostatné | t | 52.634 |  | 0 |  |  | znížená |  | 0 | 0 | 0 | 0 | 0 | 4 | K | 2 | ROZPOCET | 0 | 0 | 0 | 0 | 0 | 2 | 0 | 4 | 23064649
| D | 2 | Zakladanie |  |  |  | 0 |  |  |  |  | 0 |  | 196.3064 |  | 0 | 1 | D | 1 | ROZPOCET | [6 empty] | 0
9 | K | 215901101 | Zhutnenie podložia z rastlej horniny 1 až 4 pod násypy, z hornina súdržných do 92 % PS a nesúdržných | m2 | 158.32 |  | 0 |  |  | znížená |  | 0 | 0 | 0 | 0 | 0 | 4 | K | 2 | ROZPOCET | 0 | 0 | 0 | 0 | 0 | 2 | 0 | 4 | -2075170987
10 | K | 564772111 | Podklad alebo kryt z kameniva hrubého drveného veľ. 32-63mm(vibr.štrk) po zhut.hr. 250 mm | m2 | 158.32 |  | 0 |  |  | znížená |  | 0 | 0.60104 | 95.1567 | 0 | 0 | 4 | K | 2 | ROZPOCET | 0 | 0 | 0 | 0 | 0 | 2 | 0 | 4 | -1103105772
| D | 5 | Komunikácie |  |  |  | 0 |  |  |  |  | 0 |  | 101.1497 |  | 0 | 1 | D | 2 | ROZPOCET | [6 empty] | 0
11 | K | 565181121 | Podklad z asfaltového betónu AC 16 P s rozprestretím a zhutnením v pruhu š. nad 3 m, po zhutnení hr. 160 mm | m2 | 158.32 |  | 0 |  |  | znížená |  | 0 | 0.39561 | 62.633 | 0 | 0 | 4 | K | 3 | ROZPOCET | 0 | 0 | 0 | 0 | 0 | 2 | 0 | 4 | 1835829119
12 | K | 573231111 | Postrek asfaltový spojovací bez posypu kamenivom z cestnej emulzie v množstve1 kg/m2 | m2 | 295 |  | 0 |  |  | znížená |  | 0 | 0.00071 | 0.20945 | 0 | 0 | 4 | K | 3 | ROZPOCET | 0 | 0 | 0 | 0 | 0 | 2 | 0 | 4 | -999771536
13 | K | 577144221 | Asfaltový betón vrstva obrusná AC 11 O v pruhu š. nad 3 m z nemodifik. asfaltu tr. I, po zhutnení hr. 50 mm | m2 | 295 |  | 0 |  |  | znížená |  | 0 | 0.12966 | 38.2497 | 0 | 0 | 4 | K | 3 | ROZPOCET | 0 | 0 | 0 | 0 | 0 | 2 | 0 | 4 | -284444744
14 | K | 919795112 | Vložka pod liaty asfalt bez upevnenia z rohože utkanej zo sklenených vlákien | m2 | 90 |  | 0 |  |  | znížená |  | 0 | 0.00014 | 0.0126 | 0 | 0 | 4 | K | 3 | ROZPOCET | 0 | 0 | 0 | 0 | 0 | 2 | 0 | 4 | -45817920
15 | M | 6936657160 | Sklovláknitá výstužná mreža do asfaltových vrstiev vozoviek 100 kN/m, | m2 | 90 |  | 0 |  |  | znížená |  | 0 | 0.0005 | 0.045 | 0 | 0 | 8 | M | 3 | ROZPOCET | 0 | 0 | 0 | 0 | 0 | 2 | 0 | 4 | 1814751350
16 | K | 569551111 | Spevnenie krajníc alebo komun. pre peších s rozpr. a zhutnením, prehodenou zeminou hr. 150 mm | m2 | 22.256 |  | 0 |  |  | znížená |  | 0 | 0 | 0 | 0 | 0 | 4 | K | 3 | ROZPOCET | 0 | 0 | 0 | 0 | 0 | 2 | 0 | 4 | -2012869703
| D | 9 | Ostatné konštrukcie a práce-búranie |  |  |  | 0 |  |  |  |  | 0 |  | 0 |  | 0 | 1 | D | 1 | ROZPOCET | [6 empty] | 0
17 | K | 979081111 | Odvoz sutiny a vybúraných hmôt na skládku do 1 km | t | 52.634 |  | 0 |  |  | znížená |  | 0 | 0 | 0 | 0 | 0 | 4 | K | 2 | ROZPOCET | 0 | 0 | 0 | 0 | 0 | 2 | 0 | 4 | -1589946217
18 | K | 979081121 | Odvoz sutiny a vybúraných hmôt na skládku za každý ďalší 1 km | t | 174.852 |  | 0 |  |  | znížená |  | 0 | 0 | 0 | 0 | 0 | 4 | K | 2 | ROZPOCET | 0 | 0 | 0 | 0 | 0 | 2 | 0 | 4 | -477067466
19 | K | 979082111 | Vnútrostavenisková doprava sutiny a vybúraných hmôt do 10 m | t | 52.634 |  | 0 |  |  | znížená |  | 0 | 0 | 0 | 0 | 0 | 4 | K | 2 | ROZPOCET | 0 | 0 | 0 | 0 | 0 | 2 | 0 | 4 | -21416188
| D | 99 | Presun hmôt HSV |  |  |  | 0 |  |  |  |  | 0 |  | 0 |  | 0 | 1 | D | 1 | ROZPOCET | [6 empty] | 0
20 | K | 998224111 | Presun hmôt pre pozemné komunikácie s krytom monolitickým betónovým akejkoľvek dĺžky objektu | t | 196.306 |  | 0 |  |  | znížená |  | 0 | 0 | 0 | 0 | 0 | 4 | K | 2 | ROZPOCET | 0 | 0 | 0 | 0 | 0 | 2 | 0 | 4 | -2130096490

## SO.06 - SO.06 Prekládka t...
{bb1203d6-618b-4d98-8f30-84e6a05a5c5b}
0
| KRYCÍ LIST ROZPOČTU | [7 empty] | v --- nižšie sa nachádzajú doplnkové a pomocné údaje k zostavám --- v | [8 empty] | False
Stavba:
PRÍSTAVBA A STAVEBNÉ ÚPRAVY MŠ OKRUŽNÁ 53/5, ILAVA-KLOBUŠICE
Objekt:
SO.06 - SO.06 Prekládka telekomunikačného vedenia
| JKSO: |  |  |  |  | KS:
| Miesto: |  | Ilava- Klobušice |  |  | Dátum: | 02, 2020
| Objednávateľ: |  |  |  |  | IČO:
|  | Mesto Ilava, Mierové nám. 16/31,01901 |  |  |  | IČ DPH:
| Zhotoviteľ: |  |  |  |  | IČO: | Vyplň údaj
|  | Vyplň údaj |  |  |  | IČ DPH: | Vyplň údaj
| Projektant: |  |  |  |  | IČO:
|  | Jozef Šimora |  |  |  | IČ DPH:
| Spracovateľ: |  |  |  |  | IČO:
|  | Ing. Ivana Ondrejičková |  |  |  | IČ DPH:
Poznámka:
| Cena bez DPH | [5 empty] | 0
|  |  | Základ dane |  |  | Sadzba dane | Výška dane
| DPH | základná | 0 |  |  | 20% | 0
|  | znížená | 0 |  |  | 20% | 0
|  | zákl. prenesená | 0 |  |  | 20% | 0
|  | zníž. prenesená | 0 |  |  | 20% | 0
|  | nulová | 0 |  |  | 0% | 0
| Cena s DPH |  |  | v | EUR |  | 0
| Projektant |  |  | Spracovateľ
| Dátum a podpis: |  | Pečiatka | Dátum a podpis: |  |  | Pečiatka
| Objednávateľ |  |  | Zhotoviteľ
| Dátum a podpis: |  | Pečiatka | Dátum a podpis: |  |  | Pečiatka
REKAPITULÁCIA ROZPOČTU
Stavba:
PRÍSTAVBA A STAVEBNÉ ÚPRAVY MŠ OKRUŽNÁ 53/5, ILAVA-KLOBUŠICE
Objekt:
SO.06 - SO.06 Prekládka telekomunikačného vedenia
Miesto: |  |  | Ilava- Klobušice |  |  | Dátum: | 02, 2020
Objednávateľ: |  |  | Mesto Ilava, Mierové nám. 16/31,01901 |  |  | Projektant: | Jozef Šimora
Zhotoviteľ: |  |  | Vyplň údaj |  |  | Spracovateľ: | Ing. Ivana Ondrejičková
Kód dielu - Popis | [6 empty] | Cena celkom [EUR]
Náklady z rozpočtu | [6 empty] | 0 | [11 empty] | -1
| HSV - Práce a dodávky HSV | [5 empty] | 0
| 9 - Ostatné konštrukcie a práce-búranie | [5 empty] | 0
| M - M | [5 empty] | 0
| 21-M - Elektromontáže | [5 empty] | 0
| 22-M - Montáže oznam. a zabezp. zariadení | [5 empty] | 0
| 46-M - Zemné práce pri extr.mont.prácach | [5 empty] | 0
ROZPOČET
Stavba:
PRÍSTAVBA A STAVEBNÉ ÚPRAVY MŠ OKRUŽNÁ 53/5, ILAVA-KLOBUŠICE
Objekt:
SO.06 - SO.06 Prekládka telekomunikačného vedenia
Miesto: |  |  | Ilava- Klobušice |  |  | Dátum: | 02, 2020
Objednávateľ: |  |  | Mesto Ilava, Mierové nám. 16/31,01901 |  |  | Projektant: | Jozef Šimora
Zhotoviteľ: |  |  | Vyplň údaj |  |  | Spracovateľ: | Ing. Ivana Ondrejičková
PČ | Typ | Kód | Popis | MJ | Množstvo | J.cena [EUR] | Cena celkom [EUR] | Cenová sústava |  | DPH | J. Nh [h] | Nh celkom [h] | J. hmotnosť [t] | Hmotnosť celkom [t] | J. suť [t] | Suť Celkom [t]
Náklady z rozpočtu | [6 empty] | 0 |  |  |  |  | 0 |  | 0.8061 |  | 0 |  | D | -1 | [7 empty] | 0
| D | HSV | Práce a dodávky HSV |  |  |  | 0 |  |  |  |  | 0 |  | 0 |  | 0 | 1 | D | 0 | ROZPOCET | [6 empty] | 0
| D | 9 | Ostatné konštrukcie a práce-búranie |  |  |  | 0 |  |  |  |  | 0 |  | 0 |  | 0 | 1 | D | 1 | ROZPOCET | [6 empty] | 0
1 | K | 973047191 | Vysekanie prestupov, veľ. do 150x150x100 mm, -0,00500t | ks | 4 |  | 0 |  |  | znížená |  | 0 | 0 | 0 | 0 | 0 | 4 | K | 2 | ROZPOCET | 0 | 0 | 0 | 0 | 0 | 2 | 0 | 4 | 2
| D | M | M |  |  |  | 0 |  |  |  |  | 0 |  | 0.8061 |  | 0 | 3 | D | 0 | ROZPOCET | [6 empty] | 0
| D | 21-M | Elektromontáže |  |  |  | 0 |  |  |  |  | 0 |  | 0.0011 |  | 0 | 3 | D | 1 | ROZPOCET | [6 empty] | 0
2 | K | 210010066 | Rúrka elektroinšt. oceľová, závitová, uložená pevne typ 6042, 42 mm | m | 13 |  | 0 |  |  | znížená |  | 0 | 0 | 0 | 0 | 0 | 64 | K | 2 | ROZPOCET | 0 | 0 | 0 | 0 | 0 | 2 | 0 | 64 | 4
3 | M | 3450720900 | Trubka pancierova 6042 | m | 13 |  | 0 |  |  | znížená |  | 0 | 0 | 0 | 0 | 0 | 256 | M | 2 | ROZPOCET | 0 | 0 | 0 | 0 | 0 | 2 | 0 | 64 | 6
4 | M | 3450802700 | Koleno pancierove 6142 H | ks | 1 |  | 0 |  |  | znížená |  | 0 | 0 | 0 | 0 | 0 | 256 | M | 2 | ROZPOCET | 0 | 0 | 0 | 0 | 0 | 2 | 0 | 64 | 8
5 | M | 3451011900 | Vývodka PVC 4842/P | ks | 1 |  | 0 |  |  | znížená |  | 0 | 0 | 0 | 0 | 0 | 256 | M | 2 | ROZPOCET | 0 | 0 | 0 | 0 | 0 | 2 | 0 | 64 | 10
6 | K | 210010107 | Lišta elektroinštalačná z PVC 18x13, uložená pevne, vkladacia | m | 10 |  | 0 |  |  | znížená |  | 0 | 0 | 0 | 0 | 0 | 64 | K | 2 | ROZPOCET | 0 | 0 | 0 | 0 | 0 | 2 | 0 | 64 | 12
7 | M | 3410300969 | Lišta vkladacia HD - biela RAL 9003 LV 18X13 HD | m | 10 |  | 0 |  |  | znížená |  | 0 | 0.00011 | 0.0011 | 0 | 0 | 256 | M | 2 | ROZPOCET | 0 | 0 | 0 | 0 | 0 | 2 | 0 | 64 | 14
8 | K | 210100002 | Ukončenie kábla v telekomunikačnej skrinke 24 párov | ks | 24 |  | 0 |  |  | znížená |  | 0 | 0 | 0 | 0 | 0 | 64 | K | 2 | ROZPOCET | 0 | 0 | 0 | 0 | 0 | 2 | 0 | 64 | 16
9 | K | 210190002 | Montáž oceľovej telekomunikačnej skrinky do váhy 50 kg | ks | 1 |  | 0 |  |  | znížená |  | 0 | 0 | 0 | 0 | 0 | 64 | K | 2 | ROZPOCET | 0 | 0 | 0 | 0 | 0 | 2 | 0 | 64 | 18
10 | M | 3570154400 | Skrinka telekomunikačná C30 | ks | 1 |  | 0 |  |  | znížená |  | 0 | 0 | 0 | 0 | 0 | 256 | M | 2 | ROZPOCET | 0 | 0 | 0 | 0 | 0 | 2 | 0 | 64 | 20
11 | K | HZS-001 | Revízie | hod | 1 |  | 0 |  |  | znížená |  | 0 | 0 | 0 | 0 | 0 | 64 | K | 2 | ROZPOCET | 0 | 0 | 0 | 0 | 0 | 2 | 0 | 64 | 22
12 | K | HZS-004 | Nešpecifikované práce | sub | 2 |  | 0 |  |  | znížená |  | 0 | 0 | 0 | 0 | 0 | 64 | K | 2 | ROZPOCET | 0 | 0 | 0 | 0 | 0 | 2 | 0 | 64 | 24
13 | K | M21-MV | Murárske výpomoci | SUB | 2 |  | 0 |  |  | znížená |  | 0 | 0 | 0 | 0 | 0 | 64 | K | 2 | ROZPOCET | 0 | 0 | 0 | 0 | 0 | 2 | 0 | 64 | 26
14 | K | PM | Podružný materiál | % | 15 |  | 0 |  |  | znížená |  | 0 | 0 | 0 | 0 | 0 | 64 | K | 2 | ROZPOCET | 0 | 0 | 0 | 0 | 0 | 2 | 0 | 64 | 28
| D | 22-M | Montáže oznam. a zabezp. zariadení |  |  |  | 0 |  |  |  |  | 0 |  | 0 |  | 0 | 3 | D | 1 | ROZPOCET | [6 empty] | 0
15 | K | 220060773 | Montáž(ruč.zatiahnutie) do trasy kábla plastového oznamovacieho a ovládacieho párového 24až30 P 1,0 mm | m | 114 |  | 0 |  |  | znížená |  | 0 | 0 | 0 | 0 | 0 | 64 | K | 2 | ROZPOCET | 0 | 0 | 0 | 0 | 0 | 2 | 0 | 64 | 30
16 | M | 3582001005 | Kábel UTP (U/UTP) 4x2xAWG24, Cat.5e,TECHNOKABEL LAN-T11B a prísušenstvo | m | 114 |  | 0 |  |  | znížená |  | 0 | 0 | 0 | 0 | 0 | 256 | M | 2 | ROZPOCET | 0 | 0 | 0 | 0 | 0 | 2 | 0 | 64 | 32
| D | 46-M | Zemné práce pri extr.mont.prácach |  |  |  | 0 |  |  |  |  | 0 |  | 0.805 |  | 0 | 3 | D | 1 | ROZPOCET | [6 empty] | 0
17 | K | 460010012 | Vytýčenie trasy vonkajšieho silového vedenia,v prehľadnom teréne vedenie VN | km | 0.08 |  | 0 |  |  | znížená |  | 0 | 0 | 0 | 0 | 0 | 64 | K | 2 | ROZPOCET | 0 | 0 | 0 | 0 | 0 | 2 | 0 | 64 | 34
18 | K | 460200163 | Hĺbenie káblovej ryhy 35 cm širokej a 80 cm hlbokej, v zemine triedy 3 | m | 80 |  | 0 |  |  | znížená |  | 0 | 0 | 0 | 0 | 0 | 64 | K | 2 | ROZPOCET | 0 | 0 | 0 | 0 | 0 | 2 | 0 | 64 | 36
19 | K | 460420381 | Zriad. káblového lôžka z piesku vrstvy 10 cm, bet. doskami 50 x 15 x 4 cm kladenými v smere kábla | m | 80 |  | 0 |  |  | znížená |  | 0 | 0 | 0 | 0 | 0 | 64 | K | 2 | ROZPOCET | 0 | 0 | 0 | 0 | 0 | 2 | 0 | 64 | 38
20 | M | 5833110300 | Kamenivo ťažené drobné 0-1 B | t | 0.635 |  | 0 |  |  | znížená |  | 0 | 1 | 0.635 | 0 | 0 | 256 | M | 2 | ROZPOCET | 0 | 0 | 0 | 0 | 0 | 2 | 0 | 64 | 40
21 | M | 5922763200 | Tvárnica priekopová a melioračná-betónová doska obkladová TBM 42-50 50x25x6 | ks | 10 |  | 0 |  |  | znížená |  | 0 | 0.017 | 0.17 | 0 | 0 | 256 | M | 2 | ROZPOCET | 0 | 0 | 0 | 0 | 0 | 2 | 0 | 64 | 42
22 | K | 460490012 | Rozvinutie a uloženie výstražnej fólie z PVC do ryhy,šírka 33 cm | m | 80 |  | 0 |  |  | znížená |  | 0 | 0 | 0 | 0 | 0 | 64 | K | 2 | ROZPOCET | 0 | 0 | 0 | 0 | 0 | 2 | 0 | 64 | 44
23 | M | 2830002000 | Fólia červená v m | M | 80 |  | 0 |  |  | znížená |  | 0 | 0 | 0 | 0 | 0 | 256 | M | 2 | ROZPOCET | 0 | 0 | 0 | 0 | 0 | 2 | 0 | 64 | 46
24 | K | 460560163 | Ručný zásyp nezap. káblovej ryhy bez zhutn. zeminy, 35 cm širokej, 80 cm hlbokej v zemine tr. 3 | m | 80 |  | 0 |  |  | znížená |  | 0 | 0 | 0 | 0 | 0 | 64 | K | 2 | ROZPOCET | 0 | 0 | 0 | 0 | 0 | 2 | 0 | 64 | 48
25 | K | 460620013 | Proviz. úprava terénu v zemine tr. 3, aby nerovnosti terénu neboli väčšie ako 2 cm od vodor.hladiny | m2 | 20 |  | 0 |  |  | znížená |  | 0 | 0 | 0 | 0 | 0 | 64 | K | 2 | ROZPOCET | 0 | 0 | 0 | 0 | 0 | 2 | 0 | 64 | 50

## SO.07.1 - SO.07.1 Stavebn...
{9a2a8e37-9e1f-491b-873e-e3ee342a8e61}
0
| KRYCÍ LIST ROZPOČTU | [7 empty] | v --- nižšie sa nachádzajú doplnkové a pomocné údaje k zostavám --- v | [8 empty] | False
Stavba:
PRÍSTAVBA A STAVEBNÉ ÚPRAVY MŠ OKRUŽNÁ 53/5, ILAVA-KLOBUŠICE
Objekt:
SO.07 - SO.07 Stavebné úpravy v jestvujúcej budove
Časť:
SO.07.1 - SO.07.1 Stavebné riešenie
| JKSO: |  |  |  |  | KS:
| Miesto: |  | Ilava- Klobušice |  |  | Dátum: | 02, 2020
| Objednávateľ: |  |  |  |  | IČO:
|  | Mesto Ilava, Mierové nám. 16/31,01901 |  |  |  | IČ DPH:
| Zhotoviteľ: |  |  |  |  | IČO: | Vyplň údaj
|  | Vyplň údaj |  |  |  | IČ DPH: | Vyplň údaj
| Projektant: |  |  |  |  | IČO:
|  | Bc. Róbert Malec |  |  |  | IČ DPH:
| Spracovateľ: |  |  |  |  | IČO:
|  | Bc. Róbert Malec |  |  |  | IČ DPH:
Poznámka:
| Cena bez DPH | [5 empty] | 0
|  |  | Základ dane |  |  | Sadzba dane | Výška dane
| DPH | základná | 0 |  |  | 20% | 0
|  | znížená | 0 |  |  | 20% | 0
|  | zákl. prenesená | 0 |  |  | 20% | 0
|  | zníž. prenesená | 0 |  |  | 20% | 0
|  | nulová | 0 |  |  | 0% | 0
| Cena s DPH |  |  | v | EUR |  | 0
| Projektant |  |  | Spracovateľ
| Dátum a podpis: |  | Pečiatka | Dátum a podpis: |  |  | Pečiatka
| Objednávateľ |  |  | Zhotoviteľ
| Dátum a podpis: |  | Pečiatka | Dátum a podpis: |  |  | Pečiatka
REKAPITULÁCIA ROZPOČTU
Stavba:
PRÍSTAVBA A STAVEBNÉ ÚPRAVY MŠ OKRUŽNÁ 53/5, ILAVA-KLOBUŠICE
Objekt:
SO.07 - SO.07 Stavebné úpravy v jestvujúcej budove
Časť:
SO.07.1 - SO.07.1 Stavebné riešenie
Miesto: |  |  | Ilava- Klobušice |  |  | Dátum: | 02, 2020
Objednávateľ: |  |  | Mesto Ilava, Mierové nám. 16/31,01901 |  |  | Projektant: | Bc. Róbert Malec
Zhotoviteľ: |  |  | Vyplň údaj |  |  | Spracovateľ: | Bc. Róbert Malec
Kód dielu - Popis | [6 empty] | Cena celkom [EUR]
Náklady z rozpočtu | [6 empty] | 0 | [11 empty] | -1
| HSV - Práce a dodávky HSV | [5 empty] | 0
| 3 - Zvislé a kompletné konštrukcie | [5 empty] | 0
| 6 - Úpravy povrchov, podlahy, osadenie | [5 empty] | 0
| 9 - Ostatné konštrukcie a práce-búranie | [5 empty] | 0
| 99 - Presun hmôt HSV | [5 empty] | 0
| PSV - Práce a dodávky PSV | [5 empty] | 0
| 711 - Izolácie proti vode a vlhkosti | [5 empty] | 0
| 712 - Izolácie striech | [5 empty] | 0
| 713 - Izolácie tepelné | [5 empty] | 0
| 725 - Zdravotechnika - zariaď. predmety | [5 empty] | 0
| 764 - Konštrukcie klampiarske | [5 empty] | 0
| 766 - Konštrukcie stolárske | [5 empty] | 0
| 771 - Podlahy z dlaždíc | [5 empty] | 0
| 776 - Podlahy povlakové | [5 empty] | 0
| 781 - Dokončovacie práce a obklady | [5 empty] | 0
| 784 - Dokončovacie práce - maľby | [5 empty] | 0
ROZPOČET
Stavba:
PRÍSTAVBA A STAVEBNÉ ÚPRAVY MŠ OKRUŽNÁ 53/5, ILAVA-KLOBUŠICE
Objekt:
SO.07 - SO.07 Stavebné úpravy v jestvujúcej budove
Časť:
SO.07.1 - SO.07.1 Stavebné riešenie
Miesto: |  |  | Ilava- Klobušice |  |  | Dátum: | 02, 2020
Objednávateľ: |  |  | Mesto Ilava, Mierové nám. 16/31,01901 |  |  | Projektant: | Bc. Róbert Malec
Zhotoviteľ: |  |  | Vyplň údaj |  |  | Spracovateľ: | Bc. Róbert Malec
PČ | Typ | Kód | Popis | MJ | Množstvo | J.cena [EUR] | Cena celkom [EUR] | Cenová sústava |  | DPH | J. Nh [h] | Nh celkom [h] | J. hmotnosť [t] | Hmotnosť celkom [t] | J. suť [t] | Suť Celkom [t]
Náklady z rozpočtu | [6 empty] | 0 |  |  |  |  | 0 |  | 6.1061 |  | 3.8835 |  | D | -1 | [7 empty] | 0
| D | HSV | Práce a dodávky HSV |  |  |  | 0 |  |  |  |  | 0 |  | 4.1582 |  | 3.7501 | 1 | D | 0 | ROZPOCET | [6 empty] | 0
| D | 3 | Zvislé a kompletné konštrukcie |  |  |  | 0 |  |  |  |  | 0 |  | 0.31535 |  | 0 | 1 | D | 1 | ROZPOCET | [6 empty] | 0
1 | K | 312275701 | Murivo výplňové (m3) z pórobetónových tvárnic hr. 250 mm , na lepidlo | m3 | 0.34 |  | 0 |  |  | znížená |  | 0 | 0.92634 | 0.31496 | 0 | 0 | 4 | K | 2 | ROZPOCET | 0 | 0 | 0 | 0 | 0 | 2 | 0 | 4 | -689297392
2 | K | 342948112 | Ukotvenie muriva k murovaným konštrukciám | m | 1.2 |  | 0 |  |  | znížená |  | 0 | 0.00033 | 0.000396 | 0 | 0 | 4 | K | 2 | ROZPOCET | 0 | 0 | 0 | 0 | 0 | 2 | 0 | 4 | 1510859787
| D | 6 | Úpravy povrchov, podlahy, osadenie |  |  |  | 0 |  |  |  |  | 0 |  | 2.6905 |  | 0 | 1 | D | 1 | ROZPOCET | [6 empty] | 0
3 | K | 612465111 | Príprava vnútorného podkladu stien ,cementový Prednástrek mm), ručné nanášanie | m2 | 2.709 |  | 0 |  |  | znížená |  | 0 | 0.00735 | 0.019911 | 0 | 0 | 4 | K | 2 | ROZPOCET | 0 | 0 | 0 | 0 | 0 | 2 | 0 | 4 | -1669566866
4 | K | 612465135 | Vnútorná omietka stien ,vápennocementová, strojné miešanie, ručné nanášanie, jadrová omietka hr. 10 mm | m2 | 2.709 |  | 0 |  |  | znížená |  | 0 | 0.0168 | 0.045511 | 0 | 0 | 4 | K | 2 | ROZPOCET | 0 | 0 | 0 | 0 | 0 | 2 | 0 | 4 | -315272712
5 | K | 612465181 | Vnútorná omietka stien štuková ,strojné miešanie, ručné nanášanie, hr. 3 mm | m2 | 2.709 |  | 0 |  |  | znížená |  | 0 | 0.00472 | 0.012786 | 0 | 0 | 4 | K | 2 | ROZPOCET | 0 | 0 | 0 | 0 | 0 | 2 | 0 | 4 | 1075655518
6 | K | 612481119 | Potiahnutie vnútorných stien sklotextílnou mriežkou s celoplošným prilepením | m2 | 2.709 |  | 0 |  |  | znížená |  | 0 | 0.00416 | 0.011269 | 0 | 0 | 4 | K | 2 | ROZPOCET | 0 | 0 | 0 | 0 | 0 | 2 | 0 | 4 | 1234436414
7 | K | 621451101 | Vyspravenie podláh monolitických konštrukcií maltou cementovou M | m2 | 0.9 |  | 0 |  |  | znížená |  | 0 | 0.00629 | 0.005661 | 0 | 0 | 4 | K | 2 | ROZPOCET | 0 | 0 | 0 | 0 | 0 | 2 | 0 | 4 | 1536885477
8 | K | 632450310 | Samonivelizačná podlahová stierka, hr. 0-25 mm | m2 | 74.11 |  | 0 |  |  | znížená |  | 0 | 0.03502 | 2.5953 | 0 | 0 | 16 | K | 2 | ROZPOCET | 0 | 0 | 0 | 0 | 0 | 2 | 0 | 16 | 1398977518
| D | 9 | Ostatné konštrukcie a práce-búranie |  |  |  | 0 |  |  |  |  | 0 |  | 1.1524 |  | 3.7501 | 1 | D | 1 | ROZPOCET | [6 empty] | 0
9 | K | 289902211 | Otlčenie alebo osekanie vrstiev omietok - ostenia, -0,06300t | m2 | 2.55 |  | 0 |  |  | znížená |  | 0 | 0 | 0 | 0.063 | 0.16065 | 4 | K | 2 | ROZPOCET | 0 | 0 | 0 | 0 | 0 | 2 | 0 | 4 | -630917234
10 | K | 965081812 | B5a-Búranie dlažieb, z kamen., cement., terazzových, čadičových alebo keram. dĺžky , hr.nad 10 mm, -0,06500t | m2 | 34.884 |  | 0 |  |  | znížená |  | 0 | 0 | 0 | 0.065 | 2.2675 | 4 | K | 2 | ROZPOCET | 0 | 0 | 0 | 0 | 0 | 2 | 0 | 4 | -1280518094
11 | K | 968081113 | B1a- Vyvesenie plastového okenného krídla do suti plochy nad 1, 5 m2, -0,02000t | ks | 2 |  | 0 |  |  | znížená |  | 0 | 0 | 0 | 0.02 | 0.04 | 4 | K | 2 | ROZPOCET | 0 | 0 | 0 | 0 | 0 | 2 | 0 | 4 | -2101365529
12 | K | 968082355 | B1b- Vybúranie plastových rámov okien dvojitých, plochy cez 1 do 2 m2, -0,06000t | m2 | 2.88 |  | 0 |  |  | znížená |  | 0 | 0 | 0 | 0.06 | 0.1728 | 4 | K | 2 | ROZPOCET | 0 | 0 | 0 | 0 | 0 | 2 | 0 | 4 | -1012923352
13 | K | 962086121 | Búranie muriva priečok z plynosilikátu hr. do 300mm, -0,15000t | m2 | 1.02 |  | 0 |  |  | znížená |  | 0 | 0 | 0 | 0.15 | 0.153 | 4 | K | 2 | ROZPOCET | 0 | 0 | 0 | 0 | 0 | 2 | 0 | 4 | 464948295
14 | K | 340001001 | Rezanie stenových pórobetónových blokopanelov hr. od 200 do 300 mm | m | 1.7 |  | 0 |  |  | znížená |  | 0 | 0 | 0 | 0 | 0 | 4 | K | 2 | ROZPOCET | 0 | 0 | 0 | 0 | 0 | 2 | 0 | 4 | -1267926778
15 | K | 978059531 | B3- Odsekanie a odobratie stien z obkladačiek vnútorných nad 2 m2, -0,06800t | m2 | 13.785 |  | 0 |  |  | znížená |  | 0 | 0 | 0 | 0.068 | 0.93738 | 16 | K | 2 | ROZPOCET | 0 | 0 | 0 | 0 | 0 | 2 | 0 | 16 | -941278809
16 | K | 978065011 | Odstránenie kontaktného zateplenia vrátane povrchovej úpravy z polystyrénových dosiek hrúbky nad 80 -120 mm -0,01841 t | m2 | 1.02 |  | 0 |  |  | znížená |  | 0 | 0 | 0 | 0.01841 | 0.018778 | 4 | K | 2 | ROZPOCET | 0 | 0 | 0 | 0 | 0 | 2 | 0 | 4 | -1973242878
17 | K | 941941041 | Montáž lešenia ľahkého pracovného radového s podlahami šírky nad 1,00 do 1,20 m, výšky do 10 m | m2 | 20 |  | 0 |  |  | znížená |  | 0 | 0.02572 | 0.5144 | 0 | 0 | 4 | K | 2 | ROZPOCET | 0 | 0 | 0 | 0 | 0 | 2 | 0 | 4 | -1023248090
18 | K | 941941841 | Demontáž lešenia ľahkého pracovného radového s podlahami šírky nad 1,00 do 1,20 m, výšky do 10 m | m2 | 20 |  | 0 |  |  | znížená |  | 0 | 0.02572 | 0.5144 | 0 | 0 | 4 | K | 2 | ROZPOCET | 0 | 0 | 0 | 0 | 0 | 2 | 0 | 4 | -1148475386
19 | K | 941955003 | Lešenie ľahké pracovné pomocné s výškou lešeňovej podlahy nad 1,90 do 2,50 m | m2 | 20 |  | 0 |  |  | znížená |  | 0 | 0.00618 | 0.1236 | 0 | 0 | 4 | K | 2 | ROZPOCET | 0 | 0 | 0 | 0 | 0 | 2 | 0 | 4 | 1399991966
20 | K | 979081111 | Odvoz sutiny a vybúraných hmôt na skládku do 1 km | t | 3.883 |  | 0 |  |  | znížená |  | 0 | 0 | 0 | 0 | 0 | 4 | K | 2 | ROZPOCET | 0 | 0 | 0 | 0 | 0 | 2 | 0 | 4 | -1386237318
21 | K | 979081121 | Odvoz sutiny a vybúraných hmôt na skládku za každý ďalší 1 km | t | 33.399 |  | 0 |  |  | znížená |  | 0 | 0 | 0 | 0 | 0 | 4 | K | 2 | ROZPOCET | 0 | 0 | 0 | 0 | 0 | 2 | 0 | 4 | -1000734692
22 | K | 979082111 | Vnútrostavenisková doprava sutiny a vybúraných hmôt do 10 m | t | 3.883 |  | 0 |  |  | znížená |  | 0 | 0 | 0 | 0 | 0 | 4 | K | 2 | ROZPOCET | 0 | 0 | 0 | 0 | 0 | 2 | 0 | 4 | -179123761
23 | K | 979089012 | Poplatok za skladovanie - betón, tehly, dlaždice (17 01 ), ostatné | t | 3.883 |  | 0 |  |  | znížená |  | 0 | 0 | 0 | 0 | 0 | 4 | K | 2 | ROZPOCET | 0 | 0 | 0 | 0 | 0 | 2 | 0 | 4 | 1237042750
| D | 99 | Presun hmôt HSV |  |  |  | 0 |  |  |  |  | 0 |  | 0 |  | 0 | 1 | D | 1 | ROZPOCET | [6 empty] | 0
24 | K | 998012021 | Presun hmôt pre budovy (801, 803, 812), zvislá konštr. monolit. betónová výšky do 6 m | t | 1.563 |  | 0 |  |  | znížená |  | 0 | 0 | 0 | 0 | 0 | 4 | K | 2 | ROZPOCET | 0 | 0 | 0 | 0 | 0 | 2 | 0 | 4 | -1838313007
| D | PSV | Práce a dodávky PSV |  |  |  | 0 |  |  |  |  | 0 |  | 1.9479 |  | 0.13342 | 2 | D | 0 | ROZPOCET | [6 empty] | 0
| D | 711 | Izolácie proti vode a vlhkosti |  |  |  | 0 |  |  |  |  | 0 |  | 0.049707 |  | 0 | 2 | D | 1 | ROZPOCET | [6 empty] | 0
25 | K | 711210100 | Zhotovenie dvojnásobnej izol. stierky pod keramické dlažby v interiéri na ploche vodorovnej | m2 | 34.884 |  | 0 |  |  | znížená |  | 0 | 0 | 0 | 0 | 0 | 16 | K | 2 | ROZPOCET | 0 | 0 | 0 | 0 | 0 | 2 | 0 | 16 | -1734648091
26 | M | 2353203200 | Stierkové izolácie, elastický tesniaci prostriedok do vlhka | kg | 34.884 |  | 0 |  |  | znížená |  | 0 | 0.001 | 0.034884 | 0 | 0 | 32 | M | 2 | ROZPOCET | 0 | 0 | 0 | 0 | 0 | 2 | 0 | 16 | 774612798
27 | K | 711210110 | Zhotovenie dvojnásobnej izol. stierky pod keramické obklady v interiéri na ploche zvislej | m2 | 14.823 |  | 0 |  |  | znížená |  | 0 | 0 | 0 | 0 | 0 | 16 | K | 2 | ROZPOCET | 0 | 0 | 0 | 0 | 0 | 2 | 0 | 16 | 1039739792
28 | M | 235320320f0 | Stierkové izolácie, elastický tesniaci prostriedok do vlhka | kg | 14.823 |  | 0 |  |  | znížená |  | 0 | 0.001 | 0.014823 | 0 | 0 | 32 | M | 2 | ROZPOCET | 0 | 0 | 0 | 0 | 0 | 2 | 0 | 16 | 696059282
29 | K | 998711201 | Presun hmôt pre izoláciu proti vode v objektoch výšky do 6 m | % | 2.789 |  | 0 |  |  | znížená |  | 0 | 0 | 0 | 0 | 0 | 16 | K | 2 | ROZPOCET | 0 | 0 | 0 | 0 | 0 | 2 | 0 | 16 | 1196720780
| D | 712 | Izolácie striech |  |  |  | 0 |  |  |  |  | 0 |  | 0.00615 |  | 0.021 | 2 | D | 1 | ROZPOCET | [6 empty] | 0
30 | K | 712300833 | B4- Odstránenie povlakovej krytiny na strechách plochých 10° trojvrstvovej, -0,01400t | m2 | 1.5 |  | 0 |  |  | znížená |  | 0 | 0 | 0 | 0.014 | 0.021 | 16 | K | 2 | ROZPOCET | 0 | 0 | 0 | 0 | 0 | 2 | 0 | 16 | -486786373
31 | K | 712370030 | Zhotovenie povlakovej krytiny striech plochých do 10° s mechanickým prikotvením s naleptaním spoju | m2 | 2.5 |  | 0 |  |  | znížená |  | 0 | 8e-05 | 0.0002 | 0 | 0 | 16 | K | 2 | ROZPOCET | 0 | 0 | 0 | 0 | 0 | 2 | 0 | 16 | 1067974908
32 | M | 2833000100 | Hydroizolačná fólia hr.2,0 mm | m2 | 2.5 |  | 0 |  |  | znížená |  | 0 | 0.0019 | 0.00475 | 0 | 0 | 32 | M | 2 | ROZPOCET | 0 | 0 | 0 | 0 | 0 | 2 | 0 | 16 | 1900859594
33 | M | 2832990650 | Kotviaca technika | ks | 8 |  | 0 |  |  | znížená |  | 0 | 0.00015 | 0.0012 | 0 | 0 | 32 | M | 2 | ROZPOCET | 0 | 0 | 0 | 0 | 0 | 2 | 0 | 16 | 289456311
34 | K | 998712202 | Presun hmôt pre izoláciu povlakovej krytiny v objektoch výšky nad 6 do 12 m | % | 0.44 |  | 0 |  |  | znížená |  | 0 | 0 | 0 | 0 | 0 | 16 | K | 2 | ROZPOCET | 0 | 0 | 0 | 0 | 0 | 2 | 0 | 16 | 867547684
| D | 713 | Izolácie tepelné |  |  |  | 0 |  |  |  |  | 0 |  | 0.017848 |  | 0 | 2 | D | 1 | ROZPOCET | [6 empty] | 0
35 | K | 713132215 | Montáž tepelnej izolácie podzemných stien a základov xps kotvením a lepením | m2 | 0.84 |  | 0 |  |  | znížená |  | 0 | 0.00362 | 0.0030408 | 0 | 0 | 16 | K | 2 | ROZPOCET | 0 | 0 | 0 | 0 | 0 | 2 | 0 | 16 | 1905142505
36 | M | 2837650050 | Extrudovaný polystyrén - XPS hrúbka 80 mm | m2 | 0.857 |  | 0 |  |  | znížená |  | 0 | 0.0024 | 0.0020568 | 0 | 0 | 32 | M | 2 | ROZPOCET | 0 | 0 | 0 | 0 | 0 | 2 | 0 | 16 | -256226055
88 | K | 713141160 | Montáž tepelnej izolácie striech plochých do 10° spádovými doskami z minerálnej vlny v jednej vrstve | m2 | 2.5 |  | 0 |  |  | znížená |  | 0 | 0 | 0 | 0 | 0 | 16 | K | 2 | ROZPOCET | 0 | 0 | 0 | 0 | 0 | 2 | 0 | 16 | -1198783963
89 | M | 6314153530 | Tepelná izolácia pre plochú strechu spádová doska, minerálna izolácia | m2 | 2.5 |  | 0 |  |  | znížená |  | 0 | 0.0051 | 0.01275 | 0 | 0 | 32 | M | 2 | ROZPOCET | 0 | 0 | 0 | 0 | 0 | 2 | 0 | 16 | 765503970
37 | K | 998713202 | Presun hmôt pre izolácie tepelné v objektoch výšky nad 6 m do 12 m | % | 0.718 |  | 0 |  |  | znížená |  | 0 | 0 | 0 | 0 | 0 | 16 | K | 2 | ROZPOCET | 0 | 0 | 0 | 0 | 0 | 2 | 0 | 16 | 1313550369
| D | 725 | Zdravotechnika - zariaď. predmety |  |  |  | 0 |  |  |  |  | 0 |  | 0.0143 |  | 0 | 2 | D | 1 | ROZPOCET | [6 empty] | 0
98 | K | 2649R | Servírovací vozík |  | 1 |  | 0 |  |  | znížená |  | 0 | 0 | 0 | 0 | 0 | 16 | K | 2 | ROZPOCET | 0 | 0 | 0 | 0 | 0 | 2 | 0 | 16 | -949975135
99 | K | 264R | Stôl pracovný s policou | ks | 1 |  | 0 |  |  | znížená |  | 0 | 0 | 0 | 0 | 0 | 16 | K | 2 | ROZPOCET | 0 | 0 | 0 | 0 | 0 | 2 | 0 | 16 | 1661507458
92 | K | 725219510 | Montáž umývadla nerezového, s výtokovou armatúrou | súb. | 4 |  | 0 |  |  | znížená |  | 0 | 0.00054 | 0.00216 | 0 | 0 | 16 | K | 2 | ROZPOCET | 0 | 0 | 0 | 0 | 0 | 2 | 0 | 16 | 1184029449
93 | M | 5523400530R | Nerezové umývadlo | ks | 4 |  | 0 |  |  | znížená |  | 0 | 0.00188 | 0.00752 | 0 | 0 | 32 | M | 2 | ROZPOCET | 0 | 0 | 0 | 0 | 0 | 2 | 0 | 16 | 1750092118
94 | K | 725619101 | Montáž plynového kotla- kuchyňa | ks | 1 |  | 0 |  |  | znížená |  | 0 | 0.00224 | 0.00224 | 0 | 0 | 16 | K | 2 | ROZPOCET | 0 | 0 | 0 | 0 | 0 | 2 | 0 | 16 | -1415580816
96 | M | 1543145R | Plynový kotol - kuchyňa | ks | 1 |  | 0 |  |  | znížená |  | 0 | 0 | 0 | 0 | 0 | 32 | M | 2 | ROZPOCET | 0 | 0 | 0 | 0 | 0 | 2 | 0 | 16 | -1363610769
95 | K | 725629101 | Montáž plynovej panvy | súb. | 1 |  | 0 |  |  | znížená |  | 0 | 0.00238 | 0.00238 | 0 | 0 | 16 | K | 2 | ROZPOCET | 0 | 0 | 0 | 0 | 0 | 2 | 0 | 16 | 1861653992
97 | M | 264946R | Plynová panva- kuchyňa | ks | 1 |  | 0 |  |  | znížená |  | 0 | 0 | 0 | 0 | 0 | 32 | M | 2 | ROZPOCET | 0 | 0 | 0 | 0 | 0 | 2 | 0 | 16 | -1769978633
| D | 764 | Konštrukcie klampiarske |  |  |  | 0 |  |  |  |  | 0 |  | 0.01266 |  | 0.018237 | 2 | D | 1 | ROZPOCET | [6 empty] | 0
38 | K | 764351836 | Demontáž- odpílenie háka so sklonom žľabu do 30° -0,00009t | ks | 4 |  | 0 |  |  | znížená |  | 0 | 0 | 0 | 9e-05 | 0.00036 | 16 | K | 2 | ROZPOCET | 0 | 0 | 0 | 0 | 0 | 2 | 0 | 16 | 22097478
39 | K | 764410850 | Demontáž oplechovania parapetov rš od 100 do 330 mm, -0,00135t | m | 2.4 |  | 0 |  |  | znížená |  | 0 | 0 | 0 | 0.00135 | 0.00324 | 16 | K | 2 | ROZPOCET | 0 | 0 | 0 | 0 | 0 | 2 | 0 | 16 | -1045004044
40 | K | 764352820 | Demontáž žľabov pododkvapových polkruhových so sklonom do 30st. rš 400 a 500 mm, -0,00445t | m | 2.1 |  | 0 |  |  | znížená |  | 0 | 0 | 0 | 0.00445 | 0.009345 | 16 | K | 2 | ROZPOCET | 0 | 0 | 0 | 0 | 0 | 2 | 0 | 16 | -642161053
41 | K | 764421870 | Demontáž oplechovania ríms rš od 400 do 500 mm, -0,00252t | m | 2.1 |  | 0 |  |  | znížená |  | 0 | 0 | 0 | 0.00252 | 0.005292 | 16 | K | 2 | ROZPOCET | 0 | 0 | 0 | 0 | 0 | 2 | 0 | 16 | 63945582
42 | K | 764333450 | Lemovanie z pozinkovaného farbeného PZf plechu, múrov na plochých strechách r.š. 500 mm | m | 3 |  | 0 |  |  | znížená |  | 0 | 0.00422 | 0.01266 | 0 | 0 | 16 | K | 2 | ROZPOCET | 0 | 0 | 0 | 0 | 0 | 2 | 0 | 16 | -374643496
43 | K | 998764201 | Presun hmôt pre konštrukcie klampiarske v objektoch výšky do 6 m | % | 0.76 |  | 0 |  |  | znížená |  | 0 | 0 | 0 | 0 | 0 | 16 | K | 2 | ROZPOCET | 0 | 0 | 0 | 0 | 0 | 2 | 0 | 16 | -884164407
| D | 766 | Konštrukcie stolárske |  |  |  | 0 |  |  |  |  | 0 |  | 0 |  | 0.006 | 2 | D | 1 | ROZPOCET | [6 empty] | 0
44 | K | 766694985. | Demontáž parapetnej dosky plastovej,drevenej šírky do 300 mm, dĺžky do 1600 mm, -0,003t | ks | 2 |  | 0 |  |  | znížená |  | 0 | 0 | 0 | 0.003 | 0.006 | 16 | K | 2 | ROZPOCET | 0 | 0 | 0 | 0 | 0 | 2 | 0 | 16 | 463736930
45 | K | 7668118. | Montáž zariadení kuchyne | súbor | 1 |  | 0 |  |  | znížená |  | 0 | 0 | 0 | 0 | 0 | 16 | K | 2 | ROZPOCET | 0 | 0 | 0 | 0 | 0 | 2 | 0 | 16 | 721257152
46 | K | 7668118q. | Demontáž zariadení kuchyne | súbor | 1 |  | 0 |  |  | znížená |  | 0 | 0 | 0 | 0 | 0 | 16 | K | 2 | ROZPOCET | 0 | 0 | 0 | 0 | 0 | 2 | 0 | 16 | 525792106
47 | K | 998766201 | Presun hmot pre konštrukcie stolárske v objektoch výšky do 6 m | % | 2.764 |  | 0 |  |  | znížená |  | 0 | 0 | 0 | 0 | 0 | 16 | K | 2 | ROZPOCET | 0 | 0 | 0 | 0 | 0 | 2 | 0 | 16 | -1802651862
| D | 771 | Podlahy z dlaždíc |  |  |  | 0 |  |  |  |  | 0 |  | 0.6538 |  | 0 | 2 | D | 1 | ROZPOCET | [6 empty] | 0
48 | K | 771575107 | Montáž podláh z dlaždíc keramických do tmelu veľ. 200 x 200 mm | m2 | 34.884 |  | 0 |  |  | znížená |  | 0 | 0.00385 | 0.1343 | 0 | 0 | 16 | K | 2 | ROZPOCET | 0 | 0 | 0 | 0 | 0 | 2 | 0 | 16 | -1684763817
49 | M | 5978651250 | Dlaždice keramické , rozmer 200x200x10 mm, | m2 | 35.582 |  | 0 |  |  | znížená |  | 0 | 0.0146 | 0.5195 | 0 | 0 | 32 | M | 2 | ROZPOCET | 0 | 0 | 0 | 0 | 0 | 2 | 0 | 16 | -1670813889
50 | K | 998771202 | Presun hmôt pre podlahy z dlaždíc v objektoch výšky nad 6 do 12 m | % | 10.203 |  | 0 |  |  | znížená |  | 0 | 0 | 0 | 0 | 0 | 16 | K | 2 | ROZPOCET | 0 | 0 | 0 | 0 | 0 | 2 | 0 | 16 | -357796148
| D | 776 | Podlahy povlakové |  |  |  | 0 |  |  |  |  | 0 |  | 0.85372 |  | 0.088179 | 2 | D | 1 | ROZPOCET | [6 empty] | 0
51 | K | 776511810 | B5b-Odstránenie povlakových podláh z nášľapnej plochy lepených bez podložky, -0,00100t | m2 | 88.179 |  | 0 |  |  | znížená |  | 0 | 0 | 0 | 0.001 | 0.088179 | 16 | K | 2 | ROZPOCET | 0 | 0 | 0 | 0 | 0 | 2 | 0 | 16 | -377935430
52 | K | 776460010 | Lepenie podlahových soklov z prírodnej podlahoviny | m | 49.675 |  | 0 |  |  | znížená |  | 0 | 4e-05 | 0.001987 | 0 | 0 | 16 | K | 2 | ROZPOCET | 0 | 0 | 0 | 0 | 0 | 2 | 0 | 16 | -1310180957
53 | M | 2843105000 | Prírodné linoleum | m2 | 5.067 |  | 0 |  |  | znížená |  | 0 | 0.0024 | 0.012161 | 0 | 0 | 32 | M | 2 | ROZPOCET | 0 | 0 | 0 | 0 | 0 | 2 | 0 | 16 | 1345194148
56 | K | 77652120d0 | Lepenie povlakových podláh PVC homogénnych, zo štvorcov, dielcov- marmoleum | m2 | 88.179 |  | 0 |  |  | znížená |  | 0 | 0.0003 | 0.026454 | 0 | 0 | 16 | K | 2 | ROZPOCET | 0 | 0 | 0 | 0 | 0 | 2 | 0 | 16 | -453387038
57 | M | 2841291590 | Prírodná podlahová krytina | m2 | 88.179 |  | 0 |  |  | znížená |  | 0 | 0.00337 | 0.29716 | 0 | 0 | 32 | M | 2 | ROZPOCET | 0 | 0 | 0 | 0 | 0 | 2 | 0 | 16 | 550447333
58 | K | 776551000 | Lepenie povlakových podláh korkových z pásov | m2 | 89.188 |  | 0 |  |  | znížená |  | 0 | 0.00022 | 0.019621 | 0 | 0 | 16 | K | 2 | ROZPOCET | 0 | 0 | 0 | 0 | 0 | 2 | 0 | 16 | -477443475
59 | M | 61721230001 | Korková izolačná podložka hr.2,0 mm | m2 | 94.539 |  | 0 |  |  | znížená |  | 0 | 0.00525 | 0.49633 | 0 | 0 | 32 | M | 2 | ROZPOCET | 0 | 0 | 0 | 0 | 0 | 2 | 0 | 16 | 1914392861
60 | K | 998776202 | Presun hmôt pre podlahy povlakové v objektoch výšky nad 6 do 12 m | % | 28.255 |  | 0 |  |  | znížená |  | 0 | 0 | 0 | 0 | 0 | 16 | K | 2 | ROZPOCET | 0 | 0 | 0 | 0 | 0 | 2 | 0 | 16 | 1955882379
| D | 781 | Dokončovacie práce a obklady |  |  |  | 0 |  |  |  |  | 0 |  | 0.33461 |  | 0 | 2 | D | 1 | ROZPOCET | [6 empty] | 0
61 | K | 781445020 | Montáž obkladov vnútor. stien z obkladačiek kladených do tmelu veľ. 300x300 mm | m2 | 13.509 |  | 0 |  |  | znížená |  | 0 | 0.00335 | 0.045255 | 0 | 0 | 16 | K | 2 | ROZPOCET | 0 | 0 | 0 | 0 | 0 | 2 | 0 | 16 | -317925366
62 | M | 5976574000 | Obkladačky keramické glazované jednofarebné hladké B 200x200 Ia | m2 | 13.779 |  | 0 |  |  | znížená |  | 0 | 0.021 | 0.28936 | 0 | 0 | 32 | M | 2 | ROZPOCET | 0 | 0 | 0 | 0 | 0 | 2 | 0 | 16 | -1468662411
63 | K | 998781202 | Presun hmôt pre obklady keramické v objektoch výšky nad 6 do 12 m | % | 4.238 |  | 0 |  |  | znížená |  | 0 | 0 | 0 | 0 | 0 | 16 | K | 2 | ROZPOCET | 0 | 0 | 0 | 0 | 0 | 2 | 0 | 16 | 1692628754
| D | 784 | Dokončovacie práce - maľby |  |  |  | 0 |  |  |  |  | 0 |  | 0.0051216 |  | 0 | 2 | D | 1 | ROZPOCET | [6 empty] | 0
64 | K | 784402801 | Odstránenie malieb oškrabaním, výšky do 3, 80 m | m2 | 7.76 |  | 0 |  |  | znížená |  | 0 | 0 | 0 | 0 | 0 | 16 | K | 2 | ROZPOCET | 0 | 0 | 0 | 0 | 0 | 2 | 0 | 16 | 1575887501
65 | K | 784410202 | Mydlenie podkladu dvojnásobné výšky do 3, 80 m | m2 | 7.76 |  | 0 |  |  | znížená |  | 0 | 5e-05 | 0.000388 | 0 | 0 | 16 | K | 2 | ROZPOCET | 0 | 0 | 0 | 0 | 0 | 2 | 0 | 16 | -1258883737
66 | K | 784412301 | Pačokovanie vápenným mliekom dvojnásobné jemnozrnných povrchov do 3, 80 m | m2 | 7.76 |  | 0 |  |  | znížená |  | 0 | 0.00028 | 0.0021728 | 0 | 0 | 16 | K | 2 | ROZPOCET | 0 | 0 | 0 | 0 | 0 | 2 | 0 | 16 | -1955331727
67 | K | 784452371 | Maľby z maliarskych zmesí Primalex, Farmal, ručne nanášané tónované dvojnásobné na jemnozrnný podklad výšky do 3, 80 m | m2 | 7.76 |  | 0 |  |  | znížená |  | 0 | 0.00033 | 0.0025608 | 0 | 0 | 16 | K | 2 | ROZPOCET | 0 | 0 | 0 | 0 | 0 | 2 | 0 | 16 | 1803802048

## SO.07.2 - SO.07.2 Vykurov...
{9041fb30-bcb6-465b-9354-75a40e985c53}
0
| KRYCÍ LIST ROZPOČTU | [7 empty] | v --- nižšie sa nachádzajú doplnkové a pomocné údaje k zostavám --- v | [8 empty] | False
Stavba:
PRÍSTAVBA A STAVEBNÉ ÚPRAVY MŠ OKRUŽNÁ 53/5, ILAVA-KLOBUŠICE
Objekt:
SO.07 - SO.07 Stavebné úpravy v jestvujúcej budove
Časť:
SO.07.2 - SO.07.2 Vykurovanie
| JKSO: |  |  |  |  | KS:
| Miesto: |  | Ilava- Klobušice |  |  | Dátum: | 02, 2020
| Objednávateľ: |  |  |  |  | IČO:
|  | Mesto Ilava, Mierové nám. 16/31,01901 |  |  |  | IČ DPH:
| Zhotoviteľ: |  |  |  |  | IČO: | Vyplň údaj
|  | Vyplň údaj |  |  |  | IČ DPH: | Vyplň údaj
| Projektant: |  |  |  |  | IČO:
|  | Ing. Miloslav Remiš |  |  |  | IČ DPH:
| Spracovateľ: |  |  |  |  | IČO:
|  | Ing. Juraj Barčiak |  |  |  | IČ DPH:
Poznámka:
| Cena bez DPH | [5 empty] | 0
|  |  | Základ dane |  |  | Sadzba dane | Výška dane
| DPH | základná | 0 |  |  | 20% | 0
|  | znížená | 0 |  |  | 20% | 0
|  | zákl. prenesená | 0 |  |  | 20% | 0
|  | zníž. prenesená | 0 |  |  | 20% | 0
|  | nulová | 0 |  |  | 0% | 0
| Cena s DPH |  |  | v | EUR |  | 0
| Projektant |  |  | Spracovateľ
| Dátum a podpis: |  | Pečiatka | Dátum a podpis: |  |  | Pečiatka
| Objednávateľ |  |  | Zhotoviteľ
| Dátum a podpis: |  | Pečiatka | Dátum a podpis: |  |  | Pečiatka
REKAPITULÁCIA ROZPOČTU
Stavba:
PRÍSTAVBA A STAVEBNÉ ÚPRAVY MŠ OKRUŽNÁ 53/5, ILAVA-KLOBUŠICE
Objekt:
SO.07 - SO.07 Stavebné úpravy v jestvujúcej budove
Časť:
SO.07.2 - SO.07.2 Vykurovanie
Miesto: |  |  | Ilava- Klobušice |  |  | Dátum: | 02, 2020
Objednávateľ: |  |  | Mesto Ilava, Mierové nám. 16/31,01901 |  |  | Projektant: | Ing. Miloslav Remiš
Zhotoviteľ: |  |  | Vyplň údaj |  |  | Spracovateľ: | Ing. Juraj Barčiak
Kód dielu - Popis | [6 empty] | Cena celkom [EUR]
Náklady z rozpočtu | [6 empty] | 0 | [11 empty] | -1
| PSV - Práce a dodávky PSV | [5 empty] | 0
| 733 - Ústredné kúrenie, rozvodné potrubie | [5 empty] | 0
| 734 - Ústredné kúrenie, armatúry. | [5 empty] | 0
| 735 - Ústredné kúrenie, vykurov. telesá | [5 empty] | 0
ROZPOČET
Stavba:
PRÍSTAVBA A STAVEBNÉ ÚPRAVY MŠ OKRUŽNÁ 53/5, ILAVA-KLOBUŠICE
Objekt:
SO.07 - SO.07 Stavebné úpravy v jestvujúcej budove
Časť:
SO.07.2 - SO.07.2 Vykurovanie
Miesto: |  |  | Ilava- Klobušice |  |  | Dátum: | 02, 2020
Objednávateľ: |  |  | Mesto Ilava, Mierové nám. 16/31,01901 |  |  | Projektant: | Ing. Miloslav Remiš
Zhotoviteľ: |  |  | Vyplň údaj |  |  | Spracovateľ: | Ing. Juraj Barčiak
PČ | Typ | Kód | Popis | MJ | Množstvo | J.cena [EUR] | Cena celkom [EUR] | Cenová sústava |  | DPH | J. Nh [h] | Nh celkom [h] | J. hmotnosť [t] | Hmotnosť celkom [t] | J. suť [t] | Suť Celkom [t]
Náklady z rozpočtu | [6 empty] | 0 |  |  |  |  | 0 |  | 0 |  | 0 |  | D | -1 | [7 empty] | 0
| D | PSV | Práce a dodávky PSV |  |  |  | 0 |  |  |  |  | 0 |  | 0 |  | 0 | 2 | D | 0 | ROZPOCET | [6 empty] | 0
| D | 733 | Ústredné kúrenie, rozvodné potrubie |  |  |  | 0 |  |  |  |  | 0 |  | 0 |  | 0 | 2 | D | 1 | ROZPOCET | [6 empty] | 0
29 | K | 733191922 | Oprava rozvodov potrubí - vyhotovenie napojenia pre VT na existujucom potrubí DN 10 | ks | 116 |  | 0 |  |  | znížená |  | 0 | 0 | 0 | 0 | 0 | 16 | K | 2 | ROZPOCET | 0 | 0 | 0 | 0 | 0 | 2 | 0 | 16 | 2
| D | 734 | Ústredné kúrenie, armatúry. |  |  |  | 0 |  |  |  |  | 0 |  | 0 |  | 0 | 2 | D | 1 | ROZPOCET | [6 empty] | 0
27 | K | 734200821 | Demontáž armatúry závitovej s dvomi závitmi do G 1/2 -0,00045t | ks | 58 |  | 0 |  |  | znížená |  | 0 | 0 | 0 | 0 | 0 | 16 | K | 2 | ROZPOCET | 0 | 0 | 0 | 0 | 0 | 2 | 0 | 16 | 4
20 | K | 734213250 | Montáž ventilu radiatorového šrobenia do vratneho potrubia | ks | 58 |  | 0 |  |  | znížená |  | 0 | 0 | 0 | 0 | 0 | 16 | K | 2 | ROZPOCET | 0 | 0 | 0 | 0 | 0 | 2 | 0 | 16 | 6
21 | M | 484921011601 | Ventil do vratneho potrubia, pripojenie k vyk. RL1 DN10 | ks | 58 |  | 0 |  |  | znížená |  | 0 | 0 | 0 | 0 | 0 | 32 | M | 2 | ROZPOCET | 0 | 0 | 0 | 0 | 0 | 2 | 0 | 16 | 8
22 | K | 734223120 | Montáž ventilu závitového termostatického G 1/2 | ks | 58 |  | 0 |  |  | znížená |  | 0 | 0 | 0 | 0 | 0 | 16 | K | 2 | ROZPOCET | 0 | 0 | 0 | 0 | 0 | 2 | 0 | 16 | 10
23 | M | 1752367.1 | Ventil termostat., priamy, s prednastavením prípojka na vyk. teleso DN10 TS 98 V | ks | 58 |  | 0 |  |  | znížená |  | 0 | 0 | 0 | 0 | 0 | 32 | M | 2 | ROZPOCET | 0 | 0 | 0 | 0 | 0 | 2 | 0 | 16 | 12
24 | K | 734223208 | Montáž termostatickej hlavice kvapalinovej jednoduchej | súb. | 58 |  | 0 |  |  | znížená |  | 0 | 0 | 0 | 0 | 0 | 16 | K | 2 | ROZPOCET | 0 | 0 | 0 | 0 | 0 | 2 | 0 | 16 | 14
25 | M | 5518100042 | Termostatická hlavica kvapalinová, M28 x 1,5 | ks | 58 |  | 0 |  |  | znížená |  | 0 | 0 | 0 | 0 | 0 | 32 | M | 2 | ROZPOCET | 0 | 0 | 0 | 0 | 0 | 2 | 0 | 16 | 16
26 | K | 998734201 | Presun hmôt pre armatúry v objektoch výšky do 6 m | % | 23.959 |  | 0 |  |  | znížená |  | 0 | 0 | 0 | 0 | 0 | 16 | K | 2 | ROZPOCET | 0 | 0 | 0 | 0 | 0 | 2 | 0 | 16 | 18
| D | 735 | Ústredné kúrenie, vykurov. telesá |  |  |  | 0 |  |  |  |  | 0 |  | 0 |  | 0 | 2 | D | 1 | ROZPOCET | [6 empty] | 0
28 | K | 735000912 | Vyregulovanie regulačného ventilu na vykurovacom telese s výpočtom prednastavenia | ks | 58 |  | 0 |  |  | znížená |  | 0 | 0 | 0 | 0 | 0 | 16 | K | 2 | ROZPOCET | 0 | 0 | 0 | 0 | 0 | 2 | 0 | 16 | 20
14 | K | 735111810 | Demontáž radiátorov článkových, -0,02380t | m2 | 136 |  | 0 |  |  | znížená |  | 0 | 0 | 0 | 0 | 0 | 16 | K | 2 | ROZPOCET | 0 | 0 | 0 | 0 | 0 | 2 | 0 | 16 | 22
15 | K | 735153300 | Príplatok k cene za odvzdušňovací ventil telies s príplatkom 8 % | ks | 56 |  | 0 |  |  | znížená |  | 0 | 0 | 0 | 0 | 0 | 16 | K | 2 | ROZPOCET | 0 | 0 | 0 | 0 | 0 | 2 | 0 | 16 | 24
1 | K | 735154040 | Montáž vykurovacieho telesa panelového jednoradového 600 mm/ dĺžky 400-600 mm | ks | 13 |  | 0 |  |  | znížená |  | 0 | 0 | 0 | 0 | 0 | 16 | K | 2 | ROZPOCET | 0 | 0 | 0 | 0 | 0 | 2 | 0 | 16 | 26
2 | M | 4845374000.1 | Vykurovacie teleso doskové oceľové 10K 600x400 s bočným pripojením | ks | 13 |  | 0 |  |  | znížená |  | 0 | 0 | 0 | 0 | 0 | 32 | M | 2 | ROZPOCET | 0 | 0 | 0 | 0 | 0 | 2 | 0 | 16 | 28
3 | K | 735154041 | Montáž vykurovacieho telesa panelového jednoradového 600 mm/ dĺžky 700-900 mm | ks | 7 |  | 0 |  |  | znížená |  | 0 | 0 | 0 | 0 | 0 | 16 | K | 2 | ROZPOCET | 0 | 0 | 0 | 0 | 0 | 2 | 0 | 16 | 30
4 | M | 4845374300.1 | Vykurovacie teleso doskové oceľové 11K 600x700 s bočným pripojením | ks | 7 |  | 0 |  |  | znížená |  | 0 | 0 | 0 | 0 | 0 | 32 | M | 2 | ROZPOCET | 0 | 0 | 0 | 0 | 0 | 2 | 0 | 16 | 32
5 | K | 735154141 | Montáž vykurovacieho telesa panelového dvojradového výšky 600 mm/ dĺžky 700-900 mm | ks | 11 |  | 0 |  |  | znížená |  | 0 | 0 | 0 | 0 | 0 | 16 | K | 2 | ROZPOCET | 0 | 0 | 0 | 0 | 0 | 2 | 0 | 16 | 34
6 | M | 4845380400 | Vykurovacie teleso doskové oceľové 22K 600x700 s bočným pripojením, s dvoma panelmi a dvoma konvektormi | ks | 10 |  | 0 |  |  | znížená |  | 0 | 0 | 0 | 0 | 0 | 32 | M | 2 | ROZPOCET | 0 | 0 | 0 | 0 | 0 | 2 | 0 | 16 | 36
7 | M | 4845380500 | Vykurovacie teleso doskové oceľové 22K 600x900 s bočným pripojením, s dvoma panelmi a dvoma konvektormi | ks | 1 |  | 0 |  |  | znížená |  | 0 | 0 | 0 | 0 | 0 | 32 | M | 2 | ROZPOCET | 0 | 0 | 0 | 0 | 0 | 2 | 0 | 16 | 38
8 | K | 735154142 | Montáž vykurovacieho telesa panelového dvojradového výšky 600 mm/ dĺžky 1000-1200 mm | ks | 17 |  | 0 |  |  | znížená |  | 0 | 0 | 0 | 0 | 0 | 16 | K | 2 | ROZPOCET | 0 | 0 | 0 | 0 | 0 | 2 | 0 | 16 | 40
9 | M | 4845380650 | Vykurovacie teleso doskové oceľové 22K 600x1200 s bočným pripojením, s dvoma panelmi a dvoma konvektormi | ks | 17 |  | 0 |  |  | znížená |  | 0 | 0 | 0 | 0 | 0 | 32 | M | 2 | ROZPOCET | 0 | 0 | 0 | 0 | 0 | 2 | 0 | 16 | 42
10 | K | 735154143 | Montáž vykurovacieho telesa panelového dvojradového výšky 600 mm/ dĺžky 1400-1800 mm | ks | 1 |  | 0 |  |  | znížená |  | 0 | 0 | 0 | 0 | 0 | 16 | K | 2 | ROZPOCET | 0 | 0 | 0 | 0 | 0 | 2 | 0 | 16 | 44
11 | M | 4845380950 | Vykurovacie teleso doskové oceľové 22K 600x1800 s bočným pripojením, s dvoma panelmi a dvoma konvektormi | ks | 1 |  | 0 |  |  | znížená |  | 0 | 0 | 0 | 0 | 0 | 32 | M | 2 | ROZPOCET | 0 | 0 | 0 | 0 | 0 | 2 | 0 | 16 | 46
12 | K | 735154242 | Montáž vykurovacieho telesa panelového trojradového výšky 600 mm/ dĺžky 1000-1200 mm | ks | 9 |  | 0 |  |  | znížená |  | 0 | 0 | 0 | 0 | 0 | 16 | K | 2 | ROZPOCET | 0 | 0 | 0 | 0 | 0 | 2 | 0 | 16 | 48
13 | M | 4845385450 | Vykurovacie teleso doskové oceľové 33K 600x1200 s bočným pripojením, s troma panelmi a troma konvektormi | ks | 9 |  | 0 |  |  | znížená |  | 0 | 0 | 0 | 0 | 0 | 32 | M | 2 | ROZPOCET | 0 | 0 | 0 | 0 | 0 | 2 | 0 | 16 | 50
16 | K | 735191910 | Napustenie vody do vykurovacieho systému vrátane potrubia o v. pl. vykurovacích telies | m2 | 136 |  | 0 |  |  | znížená |  | 0 | 0 | 0 | 0 | 0 | 16 | K | 2 | ROZPOCET | 0 | 0 | 0 | 0 | 0 | 2 | 0 | 16 | 52
17 | K | 735494811 | Vypúšťanie vody z vykurovacích sústav o v. pl. vykurovacích telies | m2 | 136 |  | 0 |  |  | znížená |  | 0 | 0 | 0 | 0 | 0 | 16 | K | 2 | ROZPOCET | 0 | 0 | 0 | 0 | 0 | 2 | 0 | 16 | 54
18 | K | 735890802 | Vnútrostaveniskové premiestnenie vybúraných hmôt vykurovacích telies do 12m | t | 1.5 |  | 0 |  |  | znížená |  | 0 | 0 | 0 | 0 | 0 | 16 | K | 2 | ROZPOCET | 0 | 0 | 0 | 0 | 0 | 2 | 0 | 16 | 56
19 | K | 998735201 | Presun hmôt pre vykurovacie telesá v objektoch výšky do 6 m | % | 61.889 |  | 0 |  |  | znížená |  | 0 | 0 | 0 | 0 | 0 | 16 | K | 2 | ROZPOCET | 0 | 0 | 0 | 0 | 0 | 2 | 0 | 16 | 58

## SO.07.3 - SO.07.3 Plynoin...
{2fa9ec35-6f2a-4597-9b85-2f11eee80407}
0
| KRYCÍ LIST ROZPOČTU | [7 empty] | v --- nižšie sa nachádzajú doplnkové a pomocné údaje k zostavám --- v | [8 empty] | False
Stavba:
PRÍSTAVBA A STAVEBNÉ ÚPRAVY MŠ OKRUŽNÁ 53/5, ILAVA-KLOBUŠICE
Objekt:
SO.07 - SO.07 Stavebné úpravy v jestvujúcej budove
Časť:
SO.07.3 - SO.07.3 Plynoinštalácia
| JKSO: |  |  |  |  | KS:
| Miesto: |  | Ilava- Klobušice |  |  | Dátum: | 02, 2020
| Objednávateľ: |  |  |  |  | IČO:
|  | Mesto Ilava, Mierové nám. 16/31,01901 |  |  |  | IČ DPH:
| Zhotoviteľ: |  |  |  |  | IČO: | Vyplň údaj
|  | Vyplň údaj |  |  |  | IČ DPH: | Vyplň údaj
| Projektant: |  |  |  |  | IČO:
|  | Ing. Vojtech Gábel |  |  |  | IČ DPH:
| Spracovateľ: |  |  |  |  | IČO:
|  | Ing. Vojtech Gábel |  |  |  | IČ DPH:
Poznámka:
| Cena bez DPH | [5 empty] | 0
|  |  | Základ dane |  |  | Sadzba dane | Výška dane
| DPH | základná | 0 |  |  | 20% | 0
|  | znížená | 0 |  |  | 20% | 0
|  | zákl. prenesená | 0 |  |  | 20% | 0
|  | zníž. prenesená | 0 |  |  | 20% | 0
|  | nulová | 0 |  |  | 0% | 0
| Cena s DPH |  |  | v | EUR |  | 0
| Projektant |  |  | Spracovateľ
| Dátum a podpis: |  | Pečiatka | Dátum a podpis: |  |  | Pečiatka
| Objednávateľ |  |  | Zhotoviteľ
| Dátum a podpis: |  | Pečiatka | Dátum a podpis: |  |  | Pečiatka
REKAPITULÁCIA ROZPOČTU
Stavba:
PRÍSTAVBA A STAVEBNÉ ÚPRAVY MŠ OKRUŽNÁ 53/5, ILAVA-KLOBUŠICE
Objekt:
SO.07 - SO.07 Stavebné úpravy v jestvujúcej budove
Časť:
SO.07.3 - SO.07.3 Plynoinštalácia
Miesto: |  |  | Ilava- Klobušice |  |  | Dátum: | 02, 2020
Objednávateľ: |  |  | Mesto Ilava, Mierové nám. 16/31,01901 |  |  | Projektant: | Ing. Vojtech Gábel
Zhotoviteľ: |  |  | Vyplň údaj |  |  | Spracovateľ: | Ing. Vojtech Gábel
Kód dielu - Popis | [6 empty] | Cena celkom [EUR]
Náklady z rozpočtu | [6 empty] | 0 | [11 empty] | -1
| D1 - PRÁCE A DODÁVKY HSV | [5 empty] | 0
| 1 - ZEMNE PRÁCE | [5 empty] | 0
| 8 - RÚROVÉ VEDENIA | [5 empty] | 0
| 9 - OSTATNÉ KONŠTRUKCIE A PRÁCE | [5 empty] | 0
| D2 - PRÁCE A DODÁVKY PSV | [5 empty] | 0
| 723 - Vnútorný plynovod | [5 empty] | 0
| 783 - Nátery | [5 empty] | 0
| D3 - PRÁCE A DODÁVKY M | [5 empty] | 0
| 272 - Vedenie diaľkové a prípojné - plynovody | [5 empty] | 0
ROZPOČET
Stavba:
PRÍSTAVBA A STAVEBNÉ ÚPRAVY MŠ OKRUŽNÁ 53/5, ILAVA-KLOBUŠICE
Objekt:
SO.07 - SO.07 Stavebné úpravy v jestvujúcej budove
Časť:
SO.07.3 - SO.07.3 Plynoinštalácia
Miesto: |  |  | Ilava- Klobušice |  |  | Dátum: | 02, 2020
Objednávateľ: |  |  | Mesto Ilava, Mierové nám. 16/31,01901 |  |  | Projektant: | Ing. Vojtech Gábel
Zhotoviteľ: |  |  | Vyplň údaj |  |  | Spracovateľ: | Ing. Vojtech Gábel
PČ | Typ | Kód | Popis | MJ | Množstvo | J.cena [EUR] | Cena celkom [EUR] | Cenová sústava |  | DPH | J. Nh [h] | Nh celkom [h] | J. hmotnosť [t] | Hmotnosť celkom [t] | J. suť [t] | Suť Celkom [t]
Náklady z rozpočtu | [6 empty] | 0 |  |  |  |  | 0 |  | 0 |  | 0 |  | D | -1 | [7 empty] | 0
| D | D1 | PRÁCE A DODÁVKY HSV |  |  |  | 0 |  |  |  |  | 0 |  | 0 |  | 0 | 1 | D | 0 | ROZPOCET | [6 empty] | 0
| D | 1 | ZEMNE PRÁCE |  |  |  | 0 |  |  |  |  | 0 |  | 0 |  | 0 | 1 | D | 1 | ROZPOCET | [6 empty] | 0
1 | K | 13220-1101 | Hĺbenie rýh šírka do 60 cm v horn. tr. 3 do 100 m3 | m3 | 57 |  | 0 |  |  | znížená |  | 0 | 0 | 0 | 0 | 0 | 4 | K | 2 | ROZPOCET | 0 | 0 | 0 | 0 | 0 | 2 | 0 | 4 | 2
2 | K | 16270-1105 | Vodorovné premiestnenie výkopu do 10000 m horn. tr. 1-4 | m3 | 2.85 |  | 0 |  |  | znížená |  | 0 | 0 | 0 | 0 | 0 | 4 | K | 2 | ROZPOCET | 0 | 0 | 0 | 0 | 0 | 2 | 0 | 4 | 4
3 | K | 17120-1201 | Uloženie sypaniny na skládku | m3 | 2.85 |  | 0 |  |  | znížená |  | 0 | 0 | 0 | 0 | 0 | 4 | K | 2 | ROZPOCET | 0 | 0 | 0 | 0 | 0 | 2 | 0 | 4 | 6
4 | K | 17120-3111 | Poplatok za skládku | t | 4.76 |  | 0 |  |  | znížená |  | 0 | 0 | 0 | 0 | 0 | 4 | K | 2 | ROZPOCET | 0 | 0 | 0 | 0 | 0 | 2 | 0 | 4 | 8
5 | K | 17410-1101 | Zásyp zhutnený jám, rýh, šachiet alebo okolo objektu | m3 | 34.2 |  | 0 |  |  | znížená |  | 0 | 0 | 0 | 0 | 0 | 4 | K | 2 | ROZPOCET | 0 | 0 | 0 | 0 | 0 | 2 | 0 | 4 | 10
6 | K | 17530-1101 | Lôžko a obsyp plynovodného potrubia pieskom | m3 | 19.95 |  | 0 |  |  | znížená |  | 0 | 0 | 0 | 0 | 0 | 4 | K | 2 | ROZPOCET | 0 | 0 | 0 | 0 | 0 | 2 | 0 | 4 | 12
7 | M | 583 311110 | Piesok pre lôžko a obsyp potrubia 0-4 | t | 33.317 |  | 0 |  |  | znížená |  | 0 | 0 | 0 | 0 | 0 | 8 | M | 2 | ROZPOCET | 0 | 0 | 0 | 0 | 0 | 2 | 0 | 4 | 14
| D | 8 | RÚROVÉ VEDENIA |  |  |  | 0 |  |  |  |  | 0 |  | 0 |  | 0 | 1 | D | 1 | ROZPOCET | [6 empty] | 0
8 | K | 89973-1101 | Uloženie výstražná PVC fólia | m | 95 |  | 0 |  |  | znížená |  | 0 | 0 | 0 | 0 | 0 | 4 | K | 2 | ROZPOCET | 0 | 0 | 0 | 0 | 0 | 2 | 0 | 4 | 16
9 | M | 283 230030 | Výstražná PVC-P fólia hr.0,30mm,š.20cm bez potlače žltá-plyn potrubie | m | 100 |  | 0 |  |  | znížená |  | 0 | 0 | 0 | 0 | 0 | 8 | M | 2 | ROZPOCET | 0 | 0 | 0 | 0 | 0 | 2 | 0 | 4 | 18
| D | 9 | OSTATNÉ KONŠTRUKCIE A PRÁCE |  |  |  | 0 |  |  |  |  | 0 |  | 0 |  | 0 | 1 | D | 1 | ROZPOCET | [6 empty] | 0
10 | K | 91973-5114 | Rezanie stávajúceho živičného krytu alebo podkladu hr. do 20 cm | m | 80 |  | 0 |  |  | znížená |  | 0 | 0 | 0 | 0 | 0 | 4 | K | 2 | ROZPOCET | 0 | 0 | 0 | 0 | 0 | 2 | 0 | 4 | 20
11 | K | 96504-2241 | Búr. podkl. betón alebo liat. asfalt hr. nad 10 cm nad 4 m2 | m3 | 4.8 |  | 0 |  |  | znížená |  | 0 | 0 | 0 | 0 | 0 | 4 | K | 2 | ROZPOCET | 0 | 0 | 0 | 0 | 0 | 2 | 0 | 4 | 22
12 | K | 97908-1111 | Odvoz sute a vybúraných hmôt na skládku do 1 km | t | 10.56 |  | 0 |  |  | znížená |  | 0 | 0 | 0 | 0 | 0 | 4 | K | 2 | ROZPOCET | 0 | 0 | 0 | 0 | 0 | 2 | 0 | 4 | 24
13 | K | 97908-1121 | Odvoz sute a vybúraných hmôt na skládku každý ďalší 1 km | t | 105.6 |  | 0 |  |  | znížená |  | 0 | 0 | 0 | 0 | 0 | 4 | K | 2 | ROZPOCET | 0 | 0 | 0 | 0 | 0 | 2 | 0 | 4 | 26
14 | K | 97908-7212 | Nakladanie sute na dopravný prostriedok | t | 10.56 |  | 0 |  |  | znížená |  | 0 | 0 | 0 | 0 | 0 | 4 | K | 2 | ROZPOCET | 0 | 0 | 0 | 0 | 0 | 2 | 0 | 4 | 28
15 | K | 97913-1409 | Poplatok za ulož.a znešk.staveb.sute na vymedzených skládkach "O"-ostatný odpad | t | 10.56 |  | 0 |  |  | znížená |  | 0 | 0 | 0 | 0 | 0 | 4 | K | 2 | ROZPOCET | 0 | 0 | 0 | 0 | 0 | 2 | 0 | 4 | 30
| D | D2 | PRÁCE A DODÁVKY PSV |  |  |  | 0 |  |  |  |  | 0 |  | 0 |  | 0 | 1 | D | 0 | ROZPOCET | [6 empty] | 0
| D | 723 | Vnútorný plynovod |  |  |  | 0 |  |  |  |  | 0 |  | 0 |  | 0 | 2 | D | 1 | ROZPOCET | [6 empty] | 0
16 | K | 72311-0202 | Potrubie plyn. z ocel. rúrok závit. čiernych 11353 DN 15 | m | 36 |  | 0 |  |  | znížená |  | 0 | 0 | 0 | 0 | 0 | 16 | K | 2 | ROZPOCET | 0 | 0 | 0 | 0 | 0 | 2 | 0 | 16 | 32
17 | K | 72311-0203 | Potrubie plyn. z ocel. rúrok závit. čiernych 11353 DN 20 | m | 18 |  | 0 |  |  | znížená |  | 0 | 0 | 0 | 0 | 0 | 16 | K | 2 | ROZPOCET | 0 | 0 | 0 | 0 | 0 | 2 | 0 | 16 | 34
18 | K | 72311-0204 | Potrubie plyn. z ocel. rúrok závit. čiernych 11353 DN 25 | m | 2 |  | 0 |  |  | znížená |  | 0 | 0 | 0 | 0 | 0 | 16 | K | 2 | ROZPOCET | 0 | 0 | 0 | 0 | 0 | 2 | 0 | 16 | 36
19 | K | 72311-0205 | Potrubie plyn. z ocel. rúrok závit. čiernych 11353 DN 32 | m | 2 |  | 0 |  |  | znížená |  | 0 | 0 | 0 | 0 | 0 | 16 | K | 2 | ROZPOCET | 0 | 0 | 0 | 0 | 0 | 2 | 0 | 16 | 38
20 | K | 72311-0207 | Potrubie plyn. z ocel. rúrok závit. čiernych 11353 DN 50 | m | 12 |  | 0 |  |  | znížená |  | 0 | 0 | 0 | 0 | 0 | 16 | K | 2 | ROZPOCET | 0 | 0 | 0 | 0 | 0 | 2 | 0 | 16 | 40
21 | K | 72311-0208 | Potrubie plyn. z ocel. rúrok závit. čiernych 11353 DN 65 | m | 10 |  | 0 |  |  | znížená |  | 0 | 0 | 0 | 0 | 0 | 16 | K | 2 | ROZPOCET | 0 | 0 | 0 | 0 | 0 | 2 | 0 | 16 | 42
22 | K | 72315-0315 | Potrubie plyn. z ocel. rúrok hlad. čier. zvar. D 108/4 | m | 1.5 |  | 0 |  |  | znížená |  | 0 | 0 | 0 | 0 | 0 | 16 | K | 2 | ROZPOCET | 0 | 0 | 0 | 0 | 0 | 2 | 0 | 16 | 44
23 | K | 72315-0365 | Chránička plyn. potrubia D 38/2.6 | m | 1.5 |  | 0 |  |  | znížená |  | 0 | 0 | 0 | 0 | 0 | 16 | K | 2 | ROZPOCET | 0 | 0 | 0 | 0 | 0 | 2 | 0 | 16 | 46
24 | K | 72315-0366 | Chránička plyn. potrubia D 44,5/2.6 | m | 1.5 |  | 0 |  |  | znížená |  | 0 | 0 | 0 | 0 | 0 | 16 | K | 2 | ROZPOCET | 0 | 0 | 0 | 0 | 0 | 2 | 0 | 16 | 48
25 | K | 72315-0368 | Chránička plyn. potrubia D 76/3.2 | m | 1 |  | 0 |  |  | znížená |  | 0 | 0 | 0 | 0 | 0 | 16 | K | 2 | ROZPOCET | 0 | 0 | 0 | 0 | 0 | 2 | 0 | 16 | 50
26 | K | 72315-0371 | Chránička plyn. potrubia D 108/4.0 | m | 4 |  | 0 |  |  | znížená |  | 0 | 0 | 0 | 0 | 0 | 16 | K | 2 | ROZPOCET | 0 | 0 | 0 | 0 | 0 | 2 | 0 | 16 | 52
27 | K | 72319-0252 | Prípojka plynových spotrebičov | kus | 6 |  | 0 |  |  | znížená |  | 0 | 0 | 0 | 0 | 0 | 16 | K | 2 | ROZPOCET | 0 | 0 | 0 | 0 | 0 | 2 | 0 | 16 | 54
28 | K | 72322-1133 | Armat. plyn. s 1 závitom, kohút hadicový G 1/2 | súbor | 1 |  | 0 |  |  | znížená |  | 0 | 0 | 0 | 0 | 0 | 16 | K | 2 | ROZPOCET | 0 | 0 | 0 | 0 | 0 | 2 | 0 | 16 | 56
29 | K | 72322-9101 | Montáž plynovodných armatúr s 1 závitom, ostatné typy G 3/8 | súbor | 1 |  | 0 |  |  | znížená |  | 0 | 0 | 0 | 0 | 0 | 16 | K | 2 | ROZPOCET | 0 | 0 | 0 | 0 | 0 | 2 | 0 | 16 | 58
30 | M | 422 005000 | Manometer pre plyn D 160, 0-6 kPa | kus | 1 |  | 0 |  |  | znížená |  | 0 | 0 | 0 | 0 | 0 | 32 | M | 2 | ROZPOCET | 0 | 0 | 0 | 0 | 0 | 2 | 0 | 16 | 60
31 | K | 72323-1112 | Armat. plyn. s 2 závitmi, kohút priamy G 1/2 | kus | 3 |  | 0 |  |  | znížená |  | 0 | 0 | 0 | 0 | 0 | 16 | K | 2 | ROZPOCET | 0 | 0 | 0 | 0 | 0 | 2 | 0 | 16 | 62
32 | K | 72323-1113 | Armat. plyn. s 2 závitmi, kohút priamy G 3/4 | kus | 5 |  | 0 |  |  | znížená |  | 0 | 0 | 0 | 0 | 0 | 16 | K | 2 | ROZPOCET | 0 | 0 | 0 | 0 | 0 | 2 | 0 | 16 | 64
33 | K | 72323-1115 | Armat. plyn. s 2 závitmi, kohút priamy G 5/4 | kus | 1 |  | 0 |  |  | znížená |  | 0 | 0 | 0 | 0 | 0 | 16 | K | 2 | ROZPOCET | 0 | 0 | 0 | 0 | 0 | 2 | 0 | 16 | 66
34 | K | 72323-1117 | Armat. plyn. s 2 závitmi, kohút priamy G 2 | kus | 1 |  | 0 |  |  | znížená |  | 0 | 0 | 0 | 0 | 0 | 16 | K | 2 | ROZPOCET | 0 | 0 | 0 | 0 | 0 | 2 | 0 | 16 | 68
35 | K | 72323-2112 | Armat. plyn. s 2 závitmi, kohút priamy G 2 1/2 | súbor | 1 |  | 0 |  |  | znížená |  | 0 | 0 | 0 | 0 | 0 | 16 | K | 2 | ROZPOCET | 0 | 0 | 0 | 0 | 0 | 2 | 0 | 16 | 70
36 | K | 72323-9101 | Montáž plynovodných armatúr s 2 závitmi, ostatné typy G 1/2 | kus | 1 |  | 0 |  |  | znížená |  | 0 | 0 | 0 | 0 | 0 | 16 | K | 2 | ROZPOCET | 0 | 0 | 0 | 0 | 0 | 2 | 0 | 16 | 72
37 | M | 422 4A9010 | Skrutkovanie plynomerové G 1/2 | kus | 1 |  | 0 |  |  | znížená |  | 0 | 0 | 0 | 0 | 0 | 32 | M | 2 | ROZPOCET | 0 | 0 | 0 | 0 | 0 | 2 | 0 | 16 | 74
38 | K | 72399-9904 | Vnútorný plynovod HZS - vypracovanie revíznej správy | hod | 24 |  | 0 |  |  | znížená |  | 0 | 0 | 0 | 0 | 0 | 16 | K | 2 | ROZPOCET | 0 | 0 | 0 | 0 | 0 | 2 | 0 | 16 | 76
39 | K | 99872-3201 | Presun hmôt pre vnút. plynovod v objektoch výšky do 6 m | % | 22.263 |  | 0 |  |  | znížená |  | 0 | 0 | 0 | 0 | 0 | 16 | K | 2 | ROZPOCET | 0 | 0 | 0 | 0 | 0 | 2 | 0 | 16 | 78
| D | 783 | Nátery |  |  |  | 0 |  |  |  |  | 0 |  | 0 |  | 0 | 2 | D | 1 | ROZPOCET | [6 empty] | 0
40 | K | 78342-4340 | Nátery synt. potrubia do DN 50mm dvojnásobné | m | 70 |  | 0 |  |  | znížená |  | 0 | 0 | 0 | 0 | 0 | 16 | K | 2 | ROZPOCET | 0 | 0 | 0 | 0 | 0 | 2 | 0 | 16 | 80
41 | K | 78342-4740 | Nátery synt. kov. potrubia do DN 50mm základné | m | 70 |  | 0 |  |  | znížená |  | 0 | 0 | 0 | 0 | 0 | 16 | K | 2 | ROZPOCET | 0 | 0 | 0 | 0 | 0 | 2 | 0 | 16 | 82
42 | K | 78342-5350 | Nátery synt. potrubia do DN 100mm dvojnásobné | m | 11.5 |  | 0 |  |  | znížená |  | 0 | 0 | 0 | 0 | 0 | 16 | K | 2 | ROZPOCET | 0 | 0 | 0 | 0 | 0 | 2 | 0 | 16 | 84
43 | K | 78342-5750 | Nátery synt. kov. potrubia do DN 100mm základné | m | 11.5 |  | 0 |  |  | znížená |  | 0 | 0 | 0 | 0 | 0 | 16 | K | 2 | ROZPOCET | 0 | 0 | 0 | 0 | 0 | 2 | 0 | 16 | 86
| D | D3 | PRÁCE A DODÁVKY M |  |  |  | 0 |  |  |  |  | 0 |  | 0 |  | 0 | 1 | D | 0 | ROZPOCET | [6 empty] | 0
| D | 272 | Vedenie diaľkové a prípojné - plynovody |  |  |  | 0 |  |  |  |  | 0 |  | 0 |  | 0 | 1 | D | 1 | ROZPOCET | [6 empty] | 0
44 | K | 80210-1075 | Uloženie plynovod. potrubia do ryhy z tlak. rúr polyetyl. PE vonk. priemer D75 | m | 95 |  | 0 |  |  | znížená |  | 0 | 0 | 0 | 0 | 0 | 4 | K | 2 | ROZPOCET | 0 | 0 | 0 | 0 | 0 | 2 | 0 | 4 | 88
45 | M | 286 139860 | Rúrka PE-100 SDR 11,0(0,7Mpa) d 75x6,8xNAV plyn | m | 100 |  | 0 |  |  | znížená |  | 0 | 0 | 0 | 0 | 0 | 8 | M | 2 | ROZPOCET | 0 | 0 | 0 | 0 | 0 | 2 | 0 | 4 | 90
46 | K | 80213-8050 | Montáž USTR prechodka PE/oceľ PE100 SDR11 D75/DN65mm | kus | 2 |  | 0 |  |  | znížená |  | 0 | 0 | 0 | 0 | 0 | 4 | K | 2 | ROZPOCET | 0 | 0 | 0 | 0 | 0 | 2 | 0 | 4 | 92
47 | M | 286 3A3306 | Prechodka PE/oc.USTR 612 789 d/DN 75/65 | kus | 2 |  | 0 |  |  | znížená |  | 0 | 0 | 0 | 0 | 0 | 8 | M | 2 | ROZPOCET | 0 | 0 | 0 | 0 | 0 | 2 | 0 | 4 | 94
48 | K | 80261-1005 | Dodávka a montáž plechovej skrinky 400x600 mm | kus | 1 |  | 0 |  |  | znížená |  | 0 | 0 | 0 | 0 | 0 | 4 | K | 2 | ROZPOCET | 0 | 0 | 0 | 0 | 0 | 2 | 0 | 4 | 96
49 | K | 80322-1010 | Vyhľadávací vodič na potrubí z PE D do 150 | m | 95 |  | 0 |  |  | znížená |  | 0 | 0 | 0 | 0 | 0 | 4 | K | 2 | ROZPOCET | 0 | 0 | 0 | 0 | 0 | 2 | 0 | 4 | 98
50 | K | 80344-0100 | Hlavná tlaková skúška vzduchom 0,6 MPa 100 | m | 176.5 |  | 0 |  |  | znížená |  | 0 | 0 | 0 | 0 | 0 | 4 | K | 2 | ROZPOCET | 0 | 0 | 0 | 0 | 0 | 2 | 0 | 4 | 100

## SO.07.4 - SO.07.4 Odvetra...
{463729a0-a033-438b-a0c2-0dec045f877f}
0
| KRYCÍ LIST ROZPOČTU | [7 empty] | v --- nižšie sa nachádzajú doplnkové a pomocné údaje k zostavám --- v | [8 empty] | False
Stavba:
PRÍSTAVBA A STAVEBNÉ ÚPRAVY MŠ OKRUŽNÁ 53/5, ILAVA-KLOBUŠICE
Objekt:
SO.07 - SO.07 Stavebné úpravy v jestvujúcej budove
Časť:
SO.07.4 - SO.07.4 Odvetranie kuchyne
| JKSO: |  |  |  |  | KS:
| Miesto: |  | Ilava- Klobušice |  |  | Dátum: | 02, 2020
| Objednávateľ: |  |  |  |  | IČO:
|  | Mesto Ilava, Mierové nám. 16/31,01901 |  |  |  | IČ DPH:
| Zhotoviteľ: |  |  |  |  | IČO: | Vyplň údaj
|  | Vyplň údaj |  |  |  | IČ DPH: | Vyplň údaj
| Projektant: |  |  |  |  | IČO:
|  | Bc. Róbert Malec |  |  |  | IČ DPH:
| Spracovateľ: |  |  |  |  | IČO:
|  | Bc. Róbert Malec |  |  |  | IČ DPH:
Poznámka:
| Cena bez DPH | [5 empty] | 0
|  |  | Základ dane |  |  | Sadzba dane | Výška dane
| DPH | základná | 0 |  |  | 20% | 0
|  | znížená | 0 |  |  | 20% | 0
|  | zákl. prenesená | 0 |  |  | 20% | 0
|  | zníž. prenesená | 0 |  |  | 20% | 0
|  | nulová | 0 |  |  | 0% | 0
| Cena s DPH |  |  | v | EUR |  | 0
| Projektant |  |  | Spracovateľ
| Dátum a podpis: |  | Pečiatka | Dátum a podpis: |  |  | Pečiatka
| Objednávateľ |  |  | Zhotoviteľ
| Dátum a podpis: |  | Pečiatka | Dátum a podpis: |  |  | Pečiatka
REKAPITULÁCIA ROZPOČTU
Stavba:
PRÍSTAVBA A STAVEBNÉ ÚPRAVY MŠ OKRUŽNÁ 53/5, ILAVA-KLOBUŠICE
Objekt:
SO.07 - SO.07 Stavebné úpravy v jestvujúcej budove
Časť:
SO.07.4 - SO.07.4 Odvetranie kuchyne
Miesto: |  |  | Ilava- Klobušice |  |  | Dátum: | 02, 2020
Objednávateľ: |  |  | Mesto Ilava, Mierové nám. 16/31,01901 |  |  | Projektant: | Bc. Róbert Malec
Zhotoviteľ: |  |  | Vyplň údaj |  |  | Spracovateľ: | Bc. Róbert Malec
Kód dielu - Popis | [6 empty] | Cena celkom [EUR]
Náklady z rozpočtu | [6 empty] | 0 | [11 empty] | -1
| M - Práce a dodávky M | [5 empty] | 0
| 24-M - Montáže vzduchotechnických zariad. | [5 empty] | 0
ROZPOČET
Stavba:
PRÍSTAVBA A STAVEBNÉ ÚPRAVY MŠ OKRUŽNÁ 53/5, ILAVA-KLOBUŠICE
Objekt:
SO.07 - SO.07 Stavebné úpravy v jestvujúcej budove
Časť:
SO.07.4 - SO.07.4 Odvetranie kuchyne
Miesto: |  |  | Ilava- Klobušice |  |  | Dátum: | 02, 2020
Objednávateľ: |  |  | Mesto Ilava, Mierové nám. 16/31,01901 |  |  | Projektant: | Bc. Róbert Malec
Zhotoviteľ: |  |  | Vyplň údaj |  |  | Spracovateľ: | Bc. Róbert Malec
PČ | Typ | Kód | Popis | MJ | Množstvo | J.cena [EUR] | Cena celkom [EUR] | Cenová sústava |  | DPH | J. Nh [h] | Nh celkom [h] | J. hmotnosť [t] | Hmotnosť celkom [t] | J. suť [t] | Suť Celkom [t]
Náklady z rozpočtu | [6 empty] | 0 |  |  |  |  | 0 |  | 0 |  | 0 |  | D | -1 | [7 empty] | 0
| D | M | Práce a dodávky M |  |  |  | 0 |  |  |  |  | 0 |  | 0 |  | 0 | 3 | D | 0 | ROZPOCET | [6 empty] | 0
| D | 24-M | Montáže vzduchotechnických zariad. |  |  |  | 0 |  |  |  |  | 0 |  | 0 |  | 0 | 3 | D | 1 | ROZPOCET | [6 empty] | 0
68 | K | Pol28 | Obhliadka skutkového stavu | hod | 20 |  | 0 |  |  | znížená |  | 0 | 0 | 0 | 0 | 0 | 4 | K | 2 | ROZPOCET | 0 | 0 | 0 | 0 | 0 | 2 | 0 | 4 | 931090121
69 | K | Pol34 | Nerezový stredový digestor 1500x600x600 s lapačmi tuku, osvetlenie, vypínač on/off na svetlo s hrdlom z boku f 315 | kpl | 1 |  | 0 |  |  | znížená |  | 0 | 0 | 0 | 0 | 0 | 4 | K | 2 | ROZPOCET | 0 | 0 | 0 | 0 | 0 | 2 | 0 | 4 | -1094252436
70 | K | Pol35 | RK f200 S so servom s vratnou pružinou 230V | ks | 1 |  | 0 |  |  | znížená |  | 0 | 0 | 0 | 0 | 0 | 4 | K | 2 | ROZPOCET | 0 | 0 | 0 | 0 | 0 | 2 | 0 | 4 | -689532924
71 | K | Pol36 | Tepelná Izolácia na potrubie k FLEX 30 mm DUCT metal Al 0,7mm | m2 | 5 |  | 0 |  |  | znížená |  | 0 | 0 | 0 | 0 | 0 | 4 | K | 2 | ROZPOCET | 0 | 0 | 0 | 0 | 0 | 2 | 0 | 4 | 319445607
72 | K | Pol37 | Spiro f355/90% tvarovky | bm | 5 |  | 0 |  |  | znížená |  | 0 | 0 | 0 | 0 | 0 | 4 | K | 2 | ROZPOCET | 0 | 0 | 0 | 0 | 0 | 2 | 0 | 4 | 1052733836
73 | K | Pol38 | Výfukový kus d355 s úkosom a sitom | kpl | 1 |  | 0 |  |  | znížená |  | 0 | 0 | 0 | 0 | 0 | 4 | K | 2 | ROZPOCET | 0 | 0 | 0 | 0 | 0 | 2 | 0 | 4 | 479590809
74 | K | Pol39 | Spätná tesná klapka f355 vsúvacia | kpl | 1 |  | 0 |  |  | znížená |  | 0 | 0 | 0 | 0 | 0 | 4 | K | 2 | ROZPOCET | 0 | 0 | 0 | 0 | 0 | 2 | 0 | 4 | 695558832
75 | K | Pol40 | Odvodný ventilátor Z 355 E2.G Rosenberg 230V/50Hz 500-2000m3/h + ovládač PT2 | kpl | 1 |  | 0 |  |  | znížená |  | 0 | 0 | 0 | 0 | 0 | 4 | K | 2 | ROZPOCET | 0 | 0 | 0 | 0 | 0 | 2 | 0 | 4 | -657918156
76 | K | Pol42 | Potrubný tukový filter f355 | kpl | 1 |  | 0 |  |  | znížená |  | 0 | 0 | 0 | 0 | 0 | 4 | K | 2 | ROZPOCET | 0 | 0 | 0 | 0 | 0 | 2 | 0 | 4 | 734963986
77 | K | Pol41 | Prepojenie ovládača PT2 a ventilátora 3Cx1 v chráničke | bm | 20 |  | 0 |  |  | znížená |  | 0 | 0 | 0 | 0 | 0 | 4 | K | 2 | ROZPOCET | 0 | 0 | 0 | 0 | 0 | 2 | 0 | 4 | -1417192730
78 | K | Pol43 | Demontáže starého potrubia do obvodu 1200mm | bm | 30 |  | 0 |  |  | znížená |  | 0 | 0 | 0 | 0 | 0 | 4 | K | 2 | ROZPOCET | 0 | 0 | 0 | 0 | 0 | 2 | 0 | 4 | -1924593656
79 | K | Pol44 | Stavebné prierazy f400x400 | kpl | 1 |  | 0 |  |  | znížená |  | 0 | 0 | 0 | 0 | 0 | 4 | K | 2 | ROZPOCET | 0 | 0 | 0 | 0 | 0 | 2 | 0 | 4 | 345274784
80 | K | Pol45 | Vyspravenie stavebných otvorov | kpl | 1 |  | 0 |  |  | znížená |  | 0 | 0 | 0 | 0 | 0 | 4 | K | 2 | ROZPOCET | 0 | 0 | 0 | 0 | 0 | 2 | 0 | 4 | 1604874179
81 | K | Pol46 | RAL potrubia v kuchyni RAL 9016 | m2 | 10 |  | 0 |  |  | znížená |  | 0 | 0 | 0 | 0 | 0 | 4 | K | 2 | ROZPOCET | 0 | 0 | 0 | 0 | 0 | 2 | 0 | 4 | 1732469103
82 | K | Pol47 | Oživenie VZT | kpl | 1 |  | 0 |  |  | znížená |  | 0 | 0 | 0 | 0 | 0 | 4 | K | 2 | ROZPOCET | 0 | 0 | 0 | 0 | 0 | 2 | 0 | 4 | 505343202
83 | K | Pol48 | Koordinácia s profesiami | hod | 50 |  | 0 |  |  | znížená |  | 0 | 0 | 0 | 0 | 0 | 4 | K | 2 | ROZPOCET | 0 | 0 | 0 | 0 | 0 | 2 | 0 | 4 | 1976148860
84 | K | Pol49 | Montážny, spojovací a tesniaci materiál | kpl | 1 |  | 0 |  |  | znížená |  | 0 | 0 | 0 | 0 | 0 | 4 | K | 2 | ROZPOCET | 0 | 0 | 0 | 0 | 0 | 2 | 0 | 4 | -610183072
85 | K | Pol50 | Stavebný presun materiálu | kpl | 1 |  | 0 |  |  | znížená |  | 0 | 0 | 0 | 0 | 0 | 4 | K | 2 | ROZPOCET | 0 | 0 | 0 | 0 | 0 | 2 | 0 | 4 | 1398406590
86 | K | Pol51 | Dopravné náklady - mimostavenisková | kpl | 1 |  | 0 |  |  | znížená |  | 0 | 0 | 0 | 0 | 0 | 4 | K | 2 | ROZPOCET | 0 | 0 | 0 | 0 | 0 | 2 | 0 | 4 | 1858793984
87 | K | Pol52 | Projekt skutočného vyhotovenia a zaučenie obsluhy | kpl | 1 |  | 0 |  |  | znížená |  | 0 | 0 | 0 | 0 | 0 | 4 | K | 2 | ROZPOCET | 0 | 0 | 0 | 0 | 0 | 2 | 0 | 4 | -650313030