## Príloha č. 1
1
1 | Pokyny k vyplneniu: Vypĺňajú sa žlto vyznačené polia !!!
1
0
1 | Kúpna zmluva – Príloha č. 1 časť č.1:
1
1 | Podrobný technický opis a údaje deklarujúce technické parametre dodávaného predmetu
1
1
1 | Názov predmetu: |  | Chladiarenské auto | [6 empty] | Počet kusov: | 1
1
1 | Vymedzenie častí |  |  | Opis / Technická špecifikácia - požadované technické parametre |  | Číselný údaj / Hodnota / Charakteristika parametra - požadovaná hodnota parametra |  | Merná jednotka | Parametre navrhovanej technológie - navrhovateľ vyplní konkrétnu hodnotu parametra ním navrhovanej technológie (hodnota/číselný údaj a podobne podľa zadania) | Názov výrobcu | Typové označenie
1 | auto s podvozkom |  |  | zdvihivý objem motora min. |  | 2.8 |  | l | hodnota:
1 |  |  |  | výkon motora min. |  | 125 |  | kW | hodnota:
1 |  |  |  | počet valcov min. |  | 4 |  | ks | hodnota:
1 |  |  |  | typ zavesenia prednej nápravy - nezávislé pruženie so skrutkovými tyčami |  | áno |  | - | áno/nie:
1 |  |  |  | rázvor min. |  | 4000 |  | mm | hodnota:
1 |  |  |  | konfigurácia náprav 4x2 |  | áno |  | - | áno/nie:
1 |  |  |  | prevodovka automatická, počet prevodových stupňov min. |  | 8 |  | stupňov | hodnota:
1 |  |  |  | podvozok s kabínou |  | áno |  | - | áno/nie:
1 |  |  |  | zadná náprava/zavesenie mechanické |  | áno |  | - | áno/nie:
1 |  |  |  | kabína s klimatizáciou |  | áno |  | - | áno/nie:
1 |  |  |  | autorádio |  | áno |  | - | áno/nie:
1 |  |  |  | predné hmlové svetlá |  | áno |  | - | áno/nie:
1 |  |  |  | zadné cúvacie senzory |  | áno |  | - | áno/nie:
1 |  |  |  | zvuková siganalizácia spiatočky |  | áno |  | - | áno/nie:
1 |  |  |  | čelné sklo determálne tieňované |  | áno |  | - | áno/nie:
1 |  |  |  | vyhrievané elektricky ovládané zrkadlá |  | áno |  | - | áno/nie:
1 | chladiarenská nadstavba |  |  | teplotný rozsah min. |  | 0 - 6 |  | °C | hodnota:
1 |  |  |  | vnútorný rozmer- dĺžka min. |  | 4300 |  | mm | hodnota:
1 |  |  |  | vnúrotný rozmer - šírka min. |  | 2430 |  | mm | hodnota:
1 |  |  |  | vnútorný rozmer- výška min. |  | 2100 |  | mm | hodnota:
1 |  |  |  | pomocný rám nadstavby oceľový- žiarovo zinkovaný |  | áno |  | - | áno/nie:
1 |  |  |  | samonosná podlaha- vystužená hliníkovými nosníkmi v panely |  | áno |  | - | áno/nie:
1 |  |  |  | podlaha nadsvtaby liata protišmyková |  | áno |  | - | áno/nie:
1 |  |  |  | panely nadstavby vákuovo lisované s tuhou polyuretánovou penou |  | áno |  | - | áno/nie:
1 |  |  |  | panel z vonkajšej strany potiahnutý vrstvou odrážajúcou slnečné žiarenie |  | áno |  | - | áno/nie:
1 |  |  |  | predné čelo nadstavby s výtuhou pre umiestnenie chladiaceho agregátu |  | áno |  | - | áno/nie:
1 |  |  |  | zadné dvojkrídlové dvere so zapusteným uzatváraním s gumovým tesnením (3 pánty na 1 krídlo) |  | áno |  | - | áno/nie:
1 |  |  |  | bočné dvere min. |  | 900 |  | mm | hodnota:
1 |  |  |  | vnútorné LED osvetlenie s pohybovým senzorom |  | áno |  | - | áno/nie:
1 |  |  |  | vonkajšie LED osvetlenie v rohoch nadstavby a pozičné osvetlenie LED |  | áno |  | - | áno/nie:
1 |  |  |  | magnetický držiak dverí v otvorenom stave |  | áno |  | - | áno/nie:
1 |  |  |  | ATP certikám s platnosťoi min. |  | 6 |  | roky | hodnota:
1 |  |  |  | chladiaci agregát s kúrením so zapisovačom teploty |  | áno |  | - | áno/nie:
1 |  |  |  | zápis nadrtavby do TP vozidla |  | áno |  | - | áno/nie:
1 | Ďalšie súčasti hodnoty obstarávaného zariadenia |  | Doprava na miesto realizácie | - | - | áno |  | - | áno/nie: | - | -
1 |  |  | Montáž zariadenia a uvedenie do prevádzky | - | - | áno |  | - | áno/nie: | - | -
1
1 | Pozn.: V prípade, že v rámci opisu predmetu bol použitý konkrétny výrobca, výrobný postup, značka, patent, typ, krajina, oblasť alebo miesto pôvodu alebo výroby, môže uchádzač predložiť ponuku i na technický a funkčný ekvivalent.
1
1
1
1 |  | Miesto:
1
1 |  | Dátum:
1 | [6 empty] | podpis a pečiatka dodávateľa