## RekapitulaciaStavby
Príloha č. 1 Špecifikácia ceny k časti B.2 k SP (zároveň Príloha č. 2 k ZoD)
Názov stavby: |  | REKONŠTRUKCIA MOSTA EV. Č. R1-018 VÁHOVCE, ĽAVÝ MOST |  |  | Rekapitulácia stavby
Číslo časti stavby | Členenie stavieb | Názov časti stavby | Cena bez DPH | DPH 23% | Cena s DPH
001-00 |  | Všeobecné položky | 0 | 0 | 0
101-00 |  | Úprava cesty R1 | 0 | 0 | 0
201-00 |  | Oprava mosta ev. č. R1-018 | 0 | 0 | 0
Celkový súčet |  |  | 0 | 0 | 0
V ....................... dňa: ............... |  | ...........................................................
meno, priezvisko a podpis osoby
oprávnenej konať v mene uchádzača

## SupisPrac
Príloha č. 1 Špecifikácia ceny k časti B.2 k SP (zároveň Príloha č. 2 k ZoD)
Názov stavby: |  |  | REKONŠTRUKCIA MOSTA EV. Č. R1-018 VÁHOVCE, ĽAVÝ MOST |  |  | Súpis prác
Klasifikácia produkcie | Číslo položky |  | Názov položky | M.j. | Množstvo | Jednotková cena | DPH 23% | Jedn. cena s DPH
45.00.00 - Všeobecné položky v procese obstarávania stavieb | 45.00.00 | 00000106 | Dokumentácia na vykonanie prác (DVP) | sub. | 1 |  | 0 | 0
| 45.00.00 | 00000107 | Dokumentácia skutočného zhotovenia stavby (DSZS) | sub. | 1 |  | 0 | 0
| 45.00.00 | 00010401 | Zmluvné požiadavky poplatky za skládky vybúraných hmôt a sutí | t | 4176.91 |  | 0 | 0
| 45.00.00 | 00010403 | Zmluvné požiadavky poplatky za skládky zeminy | m3 | 411.8 |  | 0 | 0
| 45.00.00 | 00010404 | Zmluvné požiadavky poplatky za skládky travín, krovia, mačiny, lesnej hrabanky | m3 | 10 |  | 0 | 0
| 45.00.00 | 00020223 | Prieskumné práce, botanický a zoologický dohľad | sub. | 1 |  | 0 | 0
| 45.00.00 | 00020605 | Požiadavky objednávateľa pomocné práce zhotovovacie alebo zaisťovacie lešenia | sub. | 1 |  | 0 | 0
| 45.00.00 | 00020661 | Prieskumné práce, stavebný prieskum, stavebno - statického stavu | sub. | 1 |  | 0 | 0
| 45.00.00 | 00020705 | Požiadavky objednávateľa prieskumné práce diagnostický prieskum konštrukcií | m2 | 10536.67 |  | 0 | 0
| 45.00.00 | 00020801 | Požiadavky objednávateľa ostatné požiadavky geodetické zabezpečenie | m2 | 34659 |  | 0 | 0
| 45.00.00 | 00030705 | Staveniskové náklady zhotoviteľa pomocné práce zhotovovacie alebo zaisťovacie lešenia | sub. | 1 |  | 0 | 0
| 45.00.00 | 00060121 | Zariadenie staveniska, prevádzkové, oplotenie staveniska | m | 850 |  | 0 | 0
| 45.00.00 | 00120100 | Monitoring, monitoring | sub. | 1 |  | 0 | 0
45.11.11 - Demolačné práce | 45.11.11 | 05010304 | Búranie konštrukcií stropov, klenieb, schodov betónových | m3 | 23.76 |  | 0 | 0
| 45.11.11 | 05010305 | Búranie konštrukcií stropov, klenieb, schodov železobetónových | m3 | 38.39 |  | 0 | 0
| 45.11.11 | 05010405 | Búranie konštrukcií trámov, nosníkov, prievlakov, konzolových prvkov železobetónových | m3 | 601.3 |  | 0 | 0
| 45.11.11 | 05010409 | Búranie konštrukcií trámov, nosníkov, prievlakov, konzolových prvkov železobetónových mechanické ruč | m3 | 740.73 |  | 0 | 0
| 45.11.11 | 5010814 | Búranie konštrukcií, otlčenie omietok a odstránenie povrchových úprav obkladov | m2 | 71.07 |  | 0 | 0
| 45.11.11 | 05020131 | Vybúranie, odstránenie konštrukcií - izolácie povlakovej | m2 | 7171.06 |  | 0 | 0
| 45.11.11 | 05020884 | Vybúranie konštrukcií a demontáže, vonkajších oceľových potrubí, rezanie potrubia | m | 23.74 |  | 0 | 0
| 45.11.11 | 05020885 | Vybúranie konštrukcií a demontáže, rezanie výstuže | ks | 1800 |  | 0 | 0
| 45.11.11 | 05020907 | Vybúranie, odstránenie konštrukcií, rôznych predmetov kovových | ks | 122 |  | 0 | 0
| 45.11.11 | 05020910 | Vybúranie, odstránenie konštrukcií, rôznych predmetov z plastov | ks | 128 |  | 0 | 0
| 45.11.11 | 05030162 | Odstránenie spevnených plôch a vozoviek, krytov bitúmenových | m2 | 733.27 |  | 0 | 0
| 45.11.11 | 05030166 | Odstránenie spevnených plôch vozoviek a doplňujúcich konštrukcií krytov dláždených | m2 | 31.5 |  | 0 | 0
| 45.11.11 | 05030261 | Odstránenie spevnených plôch a vozoviek, podkladov z betónu prostého | m2 | 503.48 |  | 0 | 0
| 45.11.11 | 05030264 | Odstránenie spevnených plôch a vozoviek, podkladov z kameniva hrubého drveného | m2 | 450 |  | 0 | 0
| 45.11.11 | 05030401 | Odstránenie spevnených plôch vozoviek a doplňujúcich konštrukcií zvodidiel, zábradlia, stien, oplotení z dielcov prefabrikovaných | m | 80 |  | 0 | 0
| 45.11.11 | 05030407 | Odstránenie spevnených plôch a vozoviek, zvodidiel, zábradlia,stien, oplotenia kovových | m | 2275.8 |  | 0 | 0
| 45.11.11 | 05030507 | Odstránenie spevnených plôch a vozoviek, zvislého dopravného značenia, kovových | ks | 9 |  | 0 | 0
| 45.11.11 | 05080200 | Doprava vybúraných hmôt vodorovná | t | 6649.7 |  | 0 | 0
| 45.11.11 | 05090204 | Doplňujúce práce, úprava stavebných konštrukcií vysokotlakým vodným lúčom železobetónových, 20 Mpa | m2 | 25215.63 |  | 0 | 0
| 45.11.11 | 05090205 | Doplňujúce práce, úprava stavebných konštrukcií vysokotlakým vodným lúčom železobetónových, 100 Mpa | m2 | 21264.97 |  | 0 | 0
| 45.11.11 | 05090206 | Doplňujúce práce, búranie stavebných konštrukcií vysokotlakým vodným lúčom železobetónových | m3 | 11.23 |  | 0 | 0
| 45.11.11 | 05090208 | Doplňujúce práce, úprava stavebných konštrukcií železobetónových mechanicky ručne | m2 | 1089.65 |  | 0 | 0
| 45.11.11 | 05090361 | Doplňujúce práce, frézovanie betónového krytu, podkladu | m2 | 2005.99 |  | 0 | 0
| 45.11.11 | 05090362 | Doplňujúce práce, frézovanie bitúmenového krytu, podkladu | m2 | 20215.5 |  | 0 | 0
| 45.11.11 | 05090461 | Doplňujúce práce, diamantové rezanie betónového krytu, podkladu | m | 667.28 |  | 0 | 0
| 45.11.11 | 05090462 | Doplňujúce práce, diamantové rezanie bitúmenového krytu, podkladu | m | 713.5 |  | 0 | 0
| 45.11.11 | 05090500 | Jadrové vŕtanie | m | 856.34 |  | 0 | 0
| 45.11.11 | 05090503 | Doplňujúce práce, vŕtanie do železobetónu | m | 140.56 |  | 0 | 0
| 45.11.11 | 05090605 | Úprava betónového povrchu mechanická, čistenie | m2 | 788.27 |  | 0 | 0
| 45.11.11 | 05090606 | Úprava betónového povrchu mechanická, metličkovanie | m2 | 1605.76 |  | 0 | 0
45.11.12 - Úprava staveniska a vyčisťovacie práce | 45.11.12 | 01010001 | Pripravné práce, všeobecné vypratanie zastavaných území | m2 | 4000 |  | 0 | 0
| 45.11.12 | 01010104 | Pripravné práce, odstránenie porastov mačiny | m2 | 100 |  | 0 | 0
| 45.11.12 | 01060204 | Premiestnenie vodorovné nad 3 000 m | m3 | 10 |  | 0 | 0
45.11.23 - Vyplňovanie a rekultivačné práce | 45.11.23 | 01060202 | Premiestnenie , vodorovné do 1 000 m | m3 | 6.45 |  | 0 | 0
| 45.11.23 | 01060700 | Premiestnenie - nakladanie, prekladanie, vykladanie | m3 | 6.45 |  | 0 | 0
| 45.11.23 | 01080501 | Povrchové úpravy terénu, úpravy povrchov rozprestretím ornice | m2 | 43 |  | 0 | 0
| 45.11.23 | 01080503 | Povrchové úpravy terénu, úpravy povrchov založením trávnika hydroosevom | m2 | 43 |  | 0 | 0
| 45.11.23 | 01080811 | Povrchové úpravy terénu, sadenie, presádzanie, ošetrovanie, ochrana trávnika | m2 | 43 |  | 0 | 0
45.11.24 - Výkopové práce | 45.11.24 | 01020200 | Odkopávky a prekopávky nezapažené | m3 | 410.96 |  | 0 | 0
| 45.11.24 | 01030102 | Hĺbené vykopávky jám nezapažených | m3 | 0.84 |  | 0 | 0
| 45.11.24 | 01080102 | Povrchové úpravy terénu, úprava pláne so zhutnením v násypoch | m2 | 1134 |  | 0 | 0
| 45.11.24 | 01080300 | Povrchové úpravy terénu, úprava podložia | m2 | 793 |  | 0 | 0
45.11.25 - Presun zemín | 45.11.25 | 01060204 | Premiestnenie vodorovné nad 5 000 m | m3 | 411.8 |  | 0 | 0
45.22.11 - Stavebné práce na mostoch | 45.22.11 | 11010101 | Základy, pásy z betónu prostého | m3 | 3.4 |  | 0 | 0
| 45.22.11 | 11010201 | Základy, pätky z betónu prostého | m3 | 12.73 |  | 0 | 0
| 45.22.11 | 11050602 | Zvislé konštrukcie inžinierskych stavieb, rímsy z betónu železového | m3 | 366.76 |  | 0 | 0
| 45.22.11 | 11050612 | Zvislé konštrukcie inžinierskych stavieb, rímsy, debnenie z dielcov | m2 | 489.78 |  | 0 | 0
| 45.22.11 | 11050613 | Zvislé konštrukcie inžinierskych stavieb, rímsy, debnenie zabudované | m2 | 317.91 |  | 0 | 0
| 45.22.11 | 11050621 | Zvislé konštrukcie inžinierskych stavieb, rímsy, výstuž z betonárskej ocele | t | 75.82 |  | 0 | 0
| 45.22.11 | 11080102 | Vodorovné nosné konštrukcie inžinierskych stavieb, prechodové dosky z betónu železového | m3 | 37.58 |  | 0 | 0
| 45.22.11 | 11080121 | Vodorovné nosné konštrukcie inžinierskych stavieb, prechodové dosky, výstuž z betonárskej ocele | t | 5.79 |  | 0 | 0
| 45.22.11 | 11080202 | Vodorovné nosné konštrukcie inžinierskych stavieb, mostné dosky, klenby z betónu železového | m3 | 1255.73 |  | 0 | 0
| 45.22.11 | 11080211 | Vodorovné nosné konštrukcie inžinierskych stavieb, mostné dosky, klenby, debnenie tradičné | m2 | 579.33 |  | 0 | 0
| 45.22.11 | 11080221 | Vodorovné nosné konštrukcie inžinierskych stavieb, mostné dosky, klenby, výstuž z betonárskej ocele | t | 66.45 |  | 0 | 0
| 45.22.11 | 11080302 | Vodorovné nosné konštrukcie inžinierskych stavieb, mostné trámy z betónu železového | m3 | 15.04 |  | 0 | 0
| 45.22.11 | 11080502 | Vodorovné nosné konštrukcie inžinierskych stavieb, mostné komorové z betónu železováho | m3 | 10.87 |  | 0 | 0
| 45.22.11 | 11080503 | Vodorovné nosné konštrukcie inžinierskych stavieb, mostné komorové z betónu predpätého | m3 | 123.7 |  | 0 | 0
| 45.22.11 | 11080511 | Vodorovné nosné konštrukcie inžinierskych stavieb, mostné komorové, debnenie tradičné | m2 | 314.34 |  | 0 | 0
| 45.22.11 | 11080521 | Vodorovné nosné konštrukcie inžinierskych stavieb, mostné komorové, výstuž z betonárskej ocele | t | 18.69 |  | 0 | 0
| 45.22.11 | 11080522 | Vodorovné nosné konštrukcie inžinierskych stavieb, mostné komorové, výstuž z predpínacej ocele | t | 35.96 |  | 0 | 0
| 45.22.11 | 15020404 | Múry, rímsy z dielcov polymércementových | m3 | 40.69 |  | 0 | 0
| 45.22.11 | 21030106 | Stĺpy, piliere, mostné podpery z ocele | t | 5.3 |  | 0 | 0
| 45.22.11 | 21200242 | Podkladné a vedľajšie konštrukcie pod mostnými ložiskami, modifikovaná malta | m2 | 136.87 |  | 0 | 0
| 45.22.11 | 21250106 | Doplňujúce konštrukcie, zvodidlá oceľové | m | 1404.43 |  | 0 | 0
| 45.22.11 | 21250320 | Doplňujúce konštrukcie, odvodnenie mostov, odvodňovače | ks | 46 |  | 0 | 0
| 45.22.11 | 21250321 | Doplňujúce konštrukcie, odvodnenie mostov, odvodňovacie potrubie | m | 282.18 |  | 0 | 0
| 45.22.11 | 21250422 | Doplňujúce konštrukcie, dilatačné zariadenia, výplň dilatačných škár | m2 | 115.58 |  | 0 | 0
| 45.22.11 | 21250424 | Doplňujúce konštrukcie, dilatačné zariadenia, tesnenie dilatačných škár | m | 1798.03 |  | 0 | 0
| 45.22.11 | 21250426 | Doplňujúce konštrukcie, dilatačné zariadenia, mostné závery povrchové posun | m | 13 |  | 0 | 0
| 45.22.11 | 21250833 | Doplňujúce konštrukcie, zaťažovacie skúšky statické | ks | 4 |  | 0 | 0
| 45.22.11 | 21250906 | Doplňujúce konštrukcie, drobné zariadenia oceľové | ks | 125 |  | 0 | 0
| 45.22.11 | 21250907 | Doplňujúce konštrukcie, dodatočné vlepovanie výstuže | m | 152.15 |  | 0 | 0
| 45.22.11 | 21250908 | Doplňujúce konštrukcie, drobné zariadenia oceľové, chemické kotvy ríms | m | 1276.76 |  | 0 | 0
| 45.22.11 | 21251001 | Doplňujúce konštrukcie, podperné konštrukcie mostov z dreva | m3 | 43.8 |  | 0 | 0
| 45.22.11 | 21251006 | Doplňujúce konštrukcie, podperné konštrukcie mostov oceľové | m3 | 24694.56 |  | 0 | 0
| 45.22.11 | 21251161 | Doplňujúce konštrukcie, špeciálne pomocné, ošetrenie betonárskej výstuže | m2 | 21.79 |  | 0 | 0
| 45.22.11 | 68060701 | Ostatné doplnkové konštrukcie, univerzálna krivka obtiažnosti 1 | t | 0.73 |  | 0 | 0
45.22.38 - Kompletovanie a montáž prefabrikovaných konštrukcií | 45.22.38 | 15010201 | Základové pásy, prahy z dielcov betónových | m3 | 0.2 |  | 0 | 0
45.23.13 - Práce na stavbe miestnych potrubných vedení vody a kanalizácie | 45.23.13 | 27020421 | Vodovody, rúry plastové PE, PP | m | 1034 |  | 0 | 0
45.23.32 - Práce na vrchnej stavbe diaľníc, ciest, ulíc, chodníkov a nekrytých parkovísk | 45.23.32 | 22020417 | Podkladné a krycie vrstvy s hydraulickým spojivom, cementobetónové jednovrstvové, beton prostý | m3 | 0.7 |  | 0 | 0
| 45.23.32 | 22030330 | Podkladné a krycie vrstvy z asfaltových zmesí, bitúmenové postreky, nátery,posypy spojovací postrek | m2 | 13125.18 |  | 0 | 0
| 45.23.32 | 22030334 | Podkladné a krycie vrstvy z asfaltových zmesí, bitúmenové postreky, nátery, posypy posyp podkladu | m2 | 6485.18 |  | 0 | 0
| 45.23.32 | 22030640 | Podkladné a krycie vrstvy z asfaltových zmesí, bitúmenové vrstvy, asfaltový betón | m3 | 212.76 |  | 0 | 0
| 45.23.32 | 22030641 | Podkladné a krycie vrstvy z asfaltových zmesí, bitúmenové vrstvy, asfaltový koberec mastixový | m3 | 440.58 |  | 0 | 0
| 45.23.32 | 22030643 | Podkladné a krycie vrstvy z asfaltových zmesí, bitúmenové vrstvy, asfaltový koberec drenážny | m3 | 7.44 |  | 0 | 0
| 45.23.32 | 22030744 | Podkladné a krycie vrstvy z asfaltových zmesí, liaty asfalt, cestný | m3 | 322.23 |  | 0 | 0
| 45.23.32 | 22030952 | Podkladné a krycie vrstvy z asfaltových zmesí úprava škár pri opravách, elastická zálievka | m | 608 |  | 0 | 0
| 45.23.32 | 22040752 | Kryty dláždené,chodníkov komunikácií,rigolov - vyplnenie škár elastickou zálievkou | m | 4091.95 |  | 0 | 0
| 45.23.32 | 22040854 | Kryty dláždené,chodníkov komunikácií,rigolov - úprava škár pri opravách a vyplnenie škár maltou | m2 | 494.11 |  | 0 | 0
| 45.23.32 | 22250162 | Doplňujúce konštrukcie, zábradlie kovové | m | 640.94 |  | 0 | 0
| 45.23.32 | 22250356 | Doplňujúce konštrukcie, zvodidlá prefabrikované | m | 164 |  | 0 | 0
| 45.23.32 | 22250357 | Doplňujúce konštrukcie, zvodidlá prefabrikované dočasné | m | 164 |  | 0 | 0
| 45.23.32 | 22250362 | Doplňujúce konštrukcie, zvodidlá oceľové , jednostranné, úroveň zachytenia min H1 | m | 31.6 |  | 0 | 0
| 45.23.32 | 22250363 | Doplňujúce konštrukcie, zvodidlá oceľové , jednostranné, úroveň zachytenia min H2 | m | 113 |  | 0 | 0
| 45.23.32 | 22250398 | Doplňujúce konštrukcie, zvodidlá oceľové , jednostranné, úroveň zachytenia min H2, prechodová zvodnica | ks | 10 |  | 0 | 0
| 45.23.32 | 22250403 | Doplňujúce konštrukcie, zvodidlá oceľové , obojstranné, úroveň zachytenia min H2, prechodová zvodnica | ks | 2 |  | 0 | 0
| 45.23.32 | 22250463 | Doplňujúce konštrukcie, ochranné zariadenia, odrazníky | ks | 26 |  | 0 | 0
| 45.23.32 | 22250464 | Doplňujúce konštrukcie, ochranné zariadenia, smerové stĺpiky, nádstavce na zvodidlá | ks | 128 |  | 0 | 0
| 45.23.32 | 22250570 | Doplňujúce konštrukcie, značky staničenia, nivelačné značky | ks | 206 |  | 0 | 0
| 45.23.32 | 22250671 | Doplňujúce konštrukcie, zvislé dopravné značky, normálny rozmer | ks | 10 |  | 0 | 0
| 45.23.32 | 22250674 | Doplňujúce konštrukcie, zvislé dopravné značky, stĺpiky | ks | 8 |  | 0 | 0
| 45.23.32 | 22250980 | Doplňujúce konštrukcie, obrubníky chodníkové | m | 37.8 |  | 0 | 0
| 45.23.32 | 22251489 | Doplňujúce konštrukcie, pri stavbe krytov komunikácií, brúsenie,zdrsnenie | m2 | 141.88 |  | 0 | 0
45.23.33 - Práce spodnej stavby spodnej stavby diaľnic, ciest, ulíc a chodníkov | 45.23.33 | 22010104 | Podkladné a krycie vrstvy bez spojiva nestmelené, štrkodrva | m3 | 99.2 |  | 0 | 0
| 45.23.33 | 22010201 | Podkladné a krycie vrstvy bez spojiva, spevnenie krajníc zo zeminy | m3 | 136.8 |  | 0 | 0
| 45.23.33 | 22010204 | Podkladné a krycie vrstvy bez spojiva, spevnenie krajníc, štrkodrva | m3 | 34.2 |  | 0 | 0
| 45.23.33 | 22020421 | Podkladné a krycie vrstvy s hydraulickým spojivom, cementobetónové jednovrstvové, kamenivo spevnené | m3 | 96 |  | 0 | 0
| 45.23.33 | 22030329 | Podkladné a krycie vrstvy z asfaltových zmesí, bitúmenové postreky, nátery,posypy infiltračný postrek | m2 | 510 |  | 0 | 0
45.24.70 - Práce na hrubej stavbe úprav tokov, hrádzí, zavlažovacích kanálov a akvaduktov | 45.24.70 | 11200101 | Podkladné konštrukcie, podkladné vrstvy, z betónu prostého | m3 | 17.44 |  | 0 | 0
45.26.14 - Izolačné práce proti vode | 45.26.14 | 61010101 | Izolácie proti vode a zemnej vlhkosti, bežných konštrukcií náterivami a tmelmi | m2 | 32.73 |  | 0 | 0
| 45.26.14 | 61010501 | Izolácie proti vode a zemnej vlhkosti, mostoviek náterivami a tmelmi | m2 | 111.82 |  | 0 | 0
| 45.26.14 | 61010502 | Izolácie proti vode a zemnej vlhkosti, mostoviek pásmi | m2 | 9908.47 |  | 0 | 0
| 45.26.14 | 61010503 | Izolácie proti vode a zemnej vlhkosti, mostoviek fóliami | m2 | 40.49 |  | 0 | 0
| 45.26.14 | 61010602 | Izolácie proti vode a zemnej vlhkosti, zhotovenie detailov pásmi | m2 | 5.09 |  | 0 | 0
45.26.22 - Základové práce a vŕtanie vodných studní | 45.26.22 | 02010553 | Zlepšovanie základovej pôdy, drenážne vrstvy z geosyntetického materiálu | m2 | 342 |  | 0 | 0
| 45.26.22 | 02061090 | Čistenie muriva podpier, pilierov, krídiel od machu a inej vegetácie | m2 | 600.97 |  | 0 | 0
| 45.26.22 | 02061129 | Spevňovanie hornín a konštrukcií, škárovanie, zamurovanie aktivovanou maltou, suspenziou | m | 66 |  | 0 | 0
| 45.26.22 | 02061219 | Spevňovanie hornín a konštrukcií, zalievanie epoxidovou živicou | m3 | 0.35 |  | 0 | 0
45.26.23 - Betonárske práce | 45.26.23 | 11010302 | Základy, dosky z betónu železového | m3 | 11.22 |  | 0 | 0
| 45.26.23 | 11010321 | Základy, dosky, výstuž z betonárskej ocele | t | 1.13 |  | 0 | 0
45.26.25 - Murovanie a murárske práce | 45.26.25 | 12260123 | Dokončovacie práce, dilatačné škáry a zariadenia z izolačných dosiek | m2 | 4.94 |  | 0 | 0
| 45.26.25 | 12260328 | Dokončovacie práce, čistenie objektov kanálov, zásobníkov, vnútorných priestorov mostov | m2 | 2721.35 |  | 0 | 0
| 45.26.25 | 12260520 | Dokončovacie práce, doplnky vonkajšie betónové | ks | 33 |  | 0 | 0
45.31.12 - Elektroinštalačné práce v neobytných budovách | 45.31.12 | 91220301 | Uzemňovacie a bleskozvodné vedenia - vodiče nadzemné, na povrchu FeZn | m | 132 |  | 0 | 0
45.32.12 - Ostatné izolačné práce | 45.32.12 | 61050505 | Izolácie proti chemickým vplyvom, technologických zariadení, ochrannými a podkladnými textíliami | m2 | 20.09 |  | 0 | 0
45.34.20 - Montáž oplotenia | 45.34.20 | 67110108 | Oplotenie z drôteného pletiva pozinkovaného | m2 | 84.6 |  | 0 | 0
45.41.10 - Omietkárske práce | 45.41.10 | 13071513 | Vonkajšie povrchy vodorovných konštrukcií, reprofilácia podhľadov maltou sanačnou | m3 | 155.4 |  | 0 | 0
| 45.41.10 | 13071613 | Vonkajšie povrchy vodorovných konštrukcií, reprofilácia vodorovných plôch maltou sanačnou | m3 | 102.73 |  | 0 | 0
| 45.41.10 | 13091808 | Vonkajšie povrchy stien, škárovanie z plastických maltovín | m2 | 70 |  | 0 | 0
| 45.41.10 | 13101513 | Vonkajšie povrchy stĺpov a pilierov, reprofilácia zvislých a šikmých plôch maltou sanačnou | m3 | 32.59 |  | 0 | 0
45.44.20 - Nanášanie ochranných vrstiev - maliarske a natieračské práce | 45.44.20 | 84010207 | Náter kovových doplnkových konštr., farba epoxidová | m2 | 803.72 |  | 0 | 0
| 45.44.20 | 84010210 | Náter kovových doplnkových konštr., farba polyuretanová | m2 | 29.3 |  | 0 | 0
| 45.44.20 | 84010214 | Náter kovových doplnkových konštr., lak asfaltový | m2 | 22.6 |  | 0 | 0
| 45.44.20 | 84010807 | Náter omietok a betónových povrchov, farba epoxidová | m2 | 7945.8 |  | 0 | 0
| 45.44.20 | 84010810 | Náter omietok a betónových povrchov, impregnačný polyuretánový náter | m2 | 5.46 |  | 0 | 0
| 45.44.20 | 84010818 | Náter betónových konštrukcií mostov zjednocujúci | m2 | 13450.22 |  | 0 | 0
| 45.44.20 | 84010951 | Náter povrchov strojov a zariadení, otryskanie | m2 | 361.5 |  | 0 | 0
| 45.44.20 | 84010952 | Náter povrchov strojov a zariadení, metalizácia | m2 | 317.99 |  | 0 | 0
V ....................... dňa: ............... |  | ...........................................................
meno, priezvisko a podpis osoby
oprávnenej konať v mene uchádzača

## CastiStavby
Názov stavby: |  |  | REKONŠTRUKCIA MOSTA EV. Č. R1-018 VÁHOVCE, ĽAVÝ MOST |  |  |  |  | Príloha č. 1 Špecifikácia ceny k časti B.2 k SP (zároveň Príloha č. 2 k ZoD) | Príloha č. 1 Špecifikácia ceny k časti B.2 k SP (zároveň Príloha č. 2 k ZoD)Časti stavby
Časti stavby
Časť stavby | Číslo položky |  | Názov položky | M.j. | Množstvo | Jednotková cena v € bez DPH | Jednotková cena v € bez DPH | Cena v € bez DPH | DPH 23%
001-00 - Všeobecné položky | 45.00.00 | 00000106 | Dokumentácia na vykonanie prác (DVP) | sub. | 1 | 0 | 0 | 0 | 0
| 45.00.00 | 00000107 | Dokumentácia skutočného zhotovenia stavby (DSZS) | sub. | 1 | 0 | 0 | 0 | 0
| 45.00.00 | 00010401 | Zmluvné požiadavky poplatky za skládky vybúraných hmôt a sutí | t | 4176.91 | 0 | 0 | 0 | 0
| 45.00.00 | 00010403 | Zmluvné požiadavky poplatky za skládky zeminy | m3 | 411.8 | 0 | 0 | 0 | 0
| 45.00.00 | 00010404 | Zmluvné požiadavky poplatky za skládky travín, krovia, mačiny, lesnej hrabanky | m3 | 10 | 0 | 0 | 0 | 0
| 45.00.00 | 00020223 | Prieskumné práce, botanický a zoologický dohľad | sub. | 1 | 0 | 0 | 0 | 0
| 45.00.00 | 00020605 | Požiadavky objednávateľa pomocné práce zhotovovacie alebo zaisťovacie lešenia | sub. | 1 | 0 | 0 | 0 | 0
| 45.00.00 | 00020661 | Prieskumné práce, stavebný prieskum, stavebno - statického stavu | sub. | 1 | 0 | 0 | 0 | 0
| 45.00.00 | 00020705 | Požiadavky objednávateľa prieskumné práce diagnostický prieskum konštrukcií | m2 | 10536.67 | 0 | 0 | 0 | 0
| 45.00.00 | 00020801 | Požiadavky objednávateľa ostatné požiadavky geodetické zabezpečenie | m2 | 34659 | 0 | 0 | 0 | 0
| 45.00.00 | 00030705 | Staveniskové náklady zhotoviteľa pomocné práce zhotovovacie alebo zaisťovacie lešenia | sub. | 1 | 0 | 0 | 0 | 0
| 45.00.00 | 00060121 | Zariadenie staveniska, prevádzkové, oplotenie staveniska | m | 850 | 0 | 0 | 0 | 0
| 45.00.00 | 00120100 | Monitoring, monitoring | sub. | 1 | 0 | 0 | 0 | 0
Celkom za 001-00 - Všeobecné položky | [7 empty] | 0 | 0
101-00 - Úprava cesty R1 | 45.11.11 | 05020884 | Vybúranie konštrukcií a demontáže, vonkajších oceľových potrubí, rezanie potrubia | m | 13.19 | 0 | 0 | 0 | 0
| 45.11.11 | 05020910 | Vybúranie, odstránenie konštrukcií, rôznych predmetov z plastov | ks | 128 | 0 | 0 | 0 | 0
| 45.11.11 | 05030166 | Odstránenie spevnených plôch vozoviek a doplňujúcich konštrukcií krytov dláždených | m2 | 31.5 | 0 | 0 | 0 | 0
| 45.11.11 | 05030261 | Odstránenie spevnených plôch a vozoviek, podkladov z betónu prostého | m2 | 480 | 0 | 0 | 0 | 0
| 45.11.11 | 05030264 | Odstránenie spevnených plôch a vozoviek, podkladov z kameniva hrubého drveného | m2 | 450 | 0 | 0 | 0 | 0
| 45.11.11 | 05030401 | Odstránenie spevnených plôch vozoviek a doplňujúcich konštrukcií zvodidiel, zábradlia, stien, oplote | m | 80 | 0 | 0 | 0 | 0
| 45.11.11 | 05030407 | Odstránenie spevnených plôch a vozoviek, zvodidiel, zábradlia,stien, oplotenia kovových | m | 316.3 | 0 | 0 | 0 | 0
| 45.11.11 | 05030507 | Odstránenie spevnených plôch a vozoviek, zvislého dopravného značenia, kovových | ks | 7 | 0 | 0 | 0 | 0
| 45.11.11 | 05080200 | Doprava vybúraných hmôt vodorovná | t | 1404.36 | 0 | 0 | 0 | 0
| 45.11.11 | 05090362 | Doplňujúce práce, frézovanie bitúmenového krytu, podkladu | m2 | 7160 | 0 | 0 | 0 | 0
| 45.11.11 | 05090461 | Doplňujúce práce, diamantové rezanie betónového krytu, podkladu | m | 229 | 0 | 0 | 0 | 0
| 45.11.11 | 05090462 | Doplňujúce práce, diamantové rezanie bitúmenového krytu, podkladu | m | 652 | 0 | 0 | 0 | 0
| 45.11.11 | 05090500 | Jadrové vŕtanie | m | 9 | 0 | 0 | 0 | 0
| 45.11.23 | 01060202 | Premiestnenie , vodorovné do 1 000 m | m3 | 6.45 | 0 | 0 | 0 | 0
| 45.11.23 | 01060700 | Premiestnenie - nakladanie, prekladanie, vykladanie | m3 | 6.45 | 0 | 0 | 0 | 0
| 45.11.23 | 01080501 | Povrchové úpravy terénu, úpravy povrchov rozprestretím ornice | m2 | 43 | 0 | 0 | 0 | 0
| 45.11.23 | 01080503 | Povrchové úpravy terénu, úpravy povrchov založením trávnika hydroosevom | m2 | 43 | 0 | 0 | 0 | 0
| 45.11.23 | 01080811 | Povrchové úpravy terénu, sadenie, presádzanie, ošetrovanie, ochrana trávnika | m2 | 43 | 0 | 0 | 0 | 0
| 45.11.24 | 01020200 | Odkopávky a prekopávky nezapažené | m3 | 396 | 0 | 0 | 0 | 0
| 45.11.24 | 01080102 | Povrchové úpravy terénu, úprava pláne so zhutnením v násypoch | m2 | 1134 | 0 | 0 | 0 | 0
| 45.11.24 | 01080300 | Povrchové úpravy terénu, úprava podložia | m2 | 793 | 0 | 0 | 0 | 0
| 45.11.25 | 01060204 | Premiestnenie vodorovné nad 5 000 m | m3 | 396 | 0 | 0 | 0 | 0
| 45.22.38 | 15010201 | Základové pásy, prahy z dielcov betónových | m3 | 0.2 | 0 | 0 | 0 | 0
| 45.23.32 | 22020417 | Podkladné a krycie vrstvy s hydraulickým spojivom, cementobetónové jednovrstvové, beton prostý | m3 | 0.7 | 0 | 0 | 0 | 0
| 45.23.32 | 22030330 | Podkladné a krycie vrstvy z asfaltových zmesí, bitúmenové postreky, nátery,posypy spojovací postrek | m2 | 6640 | 0 | 0 | 0 | 0
| 45.23.32 | 22030640 | Podkladné a krycie vrstvy z asfaltových zmesí, bitúmenové vrstvy, asfaltový betón | m3 | 212.76 | 0 | 0 | 0 | 0
| 45.23.32 | 22030641 | Podkladné a krycie vrstvy z asfaltových zmesí, bitúmenové vrstvy, asfaltový koberec mastixový | m3 | 184.64 | 0 | 0 | 0 | 0
| 45.23.32 | 22030952 | Podkladné a krycie vrstvy z asfaltových zmesí úprava škár pri opravách, elastická zálievka | m | 608 | 0 | 0 | 0 | 0
| 45.23.32 | 22250356 | Doplňujúce konštrukcie, zvodidlá prefabrikované | m | 164 | 0 | 0 | 0 | 0
| 45.23.32 | 22250357 | Doplňujúce konštrukcie, zvodidlá prefabrikované dočasné | m | 164 | 0 | 0 | 0 | 0
| 45.23.32 | 22250362 | Doplňujúce konštrukcie, zvodidlá oceľové , jednostranné, úroveň zachytenia min H1 | m | 31.6 | 0 | 0 | 0 | 0
| 45.23.32 | 22250363 | Doplňujúce konštrukcie, zvodidlá oceľové , jednostranné, úroveň zachytenia min H2 | m | 113 | 0 | 0 | 0 | 0
| 45.23.32 | 22250398 | Doplňujúce konštrukcie, zvodidlá oceľové , jednostranné, úroveň zachytenia min H2, prechodová zvodni | ks | 10 | 0 | 0 | 0 | 0
| 45.23.32 | 22250403 | Doplňujúce konštrukcie, zvodidlá oceľové , obojstranné, úroveň zachytenia min H2, prechodová zvodnic | ks | 2 | 0 | 0 | 0 | 0
| 45.23.32 | 22250463 | Doplňujúce konštrukcie, ochranné zariadenia, odrazníky | ks | 26 | 0 | 0 | 0 | 0
| 45.23.32 | 22250464 | Doplňujúce konštrukcie, ochranné zariadenia, smerové stĺpiky, nádstavce na zvodidlá | ks | 128 | 0 | 0 | 0 | 0
| 45.23.32 | 22250671 | Doplňujúce konštrukcie, zvislé dopravné značky, normálny rozmer | ks | 7 | 0 | 0 | 0 | 0
| 45.23.32 | 22250674 | Doplňujúce konštrukcie, zvislé dopravné značky, stĺpiky | ks | 8 | 0 | 0 | 0 | 0
| 45.23.33 | 22010104 | Podkladné a krycie vrstvy bez spojiva nestmelené, štrkodrva | m3 | 99.2 | 0 | 0 | 0 | 0
| 45.23.33 | 22010201 | Podkladné a krycie vrstvy bez spojiva, spevnenie krajníc zo zeminy | m3 | 136.8 | 0 | 0 | 0 | 0
| 45.23.33 | 22010204 | Podkladné a krycie vrstvy bez spojiva, spevnenie krajníc, štrkodrva | m3 | 34.2 | 0 | 0 | 0 | 0
| 45.23.33 | 22020421 | Podkladné a krycie vrstvy s hydraulickým spojivom, cementobetónové jednovrstvové, kamenivo spevnené | m3 | 96 | 0 | 0 | 0 | 0
| 45.23.33 | 22030329 | Podkladné a krycie vrstvy z asfaltových zmesí, bitúmenové postreky, nátery,posypy infiltračný postre | m2 | 510 | 0 | 0 | 0 | 0
| 45.26.22 | 02010553 | Zlepšovanie základovej pôdy, drenážne vrstvy z geosyntetického materiálu | m2 | 342 | 0 | 0 | 0 | 0
Celkom za 101-00 - Úprava cesty R1 | [7 empty] | 0 | 0
201-00 - Oprava mosta ev. č. R1-018 | 45.11.11 | 05010304 | Búranie konštrukcií stropov, klenieb, schodov betónových | m3 | 23.76 | 0 | 0 | 0 | 0
| 45.11.11 | 05010305 | Búranie konštrukcií stropov, klenieb, schodov železobetónových | m3 | 38.39 | 0 | 0 | 0 | 0
| 45.11.11 | 05010405 | Búranie konštrukcií trámov, nosníkov, prievlakov, konzolových prvkov železobetónových | m3 | 601.3 | 0 | 0 | 0 | 0
| 45.11.11 | 05010409 | Búranie konštrukcií trámov, nosníkov, prievlakov, konzolových prvkov železobetónových mechanické ruč | m3 | 740.73 | 0 | 0 | 0 | 0
| 45.11.11 | 05010814 | Búranie konštrukcií, otlčenie omietok a odstránenie povrchových úprav obkladov | m2 | 71.07 | 0 | 0 | 0 | 0
| 45.11.11 | 05020131 | Vybúranie, odstránenie konštrukcií - izolácie povlakovej | m2 | 7171.06 | 0 | 0 | 0 | 0
| 45.11.11 | 05020884 | Vybúranie konštrukcií a demontáže, vonkajších oceľových potrubí, rezanie potrubia | m | 10.55 | 0 | 0 | 0 | 0
| 45.11.11 | 05020885 | Vybúranie konštrukcií a demontáže, rezanie výstuže | ks | 1800 | 0 | 0 | 0 | 0
| 45.11.11 | 05020907 | Vybúranie, odstránenie konštrukcií, rôznych predmetov kovových | ks | 122 | 0 | 0 | 0 | 0
| 45.11.11 | 05030162 | Odstránenie spevnených plôch a vozoviek, krytov bitúmenových | m2 | 733.27 | 0 | 0 | 0 | 0
| 45.11.11 | 05030261 | Odstránenie spevnených plôch a vozoviek, podkladov z betónu prostého | m2 | 23.48 | 0 | 0 | 0 | 0
| 45.11.11 | 05030407 | Odstránenie spevnených plôch a vozoviek, zvodidiel, zábradlia,stien, oplotenia kovových | m | 1959.5 | 0 | 0 | 0 | 0
| 45.11.11 | 05030507 | Odstránenie spevnených plôch a vozoviek, zvislého dopravného značenia, kovových | ks | 2 | 0 | 0 | 0 | 0
| 45.11.11 | 05080200 | Doprava vybúraných hmôt vodorovná | t | 5245.34 | 0 | 0 | 0 | 0
| 45.11.11 | 05090204 | Doplňujúce práce, úprava stavebných konštrukcií vysokotlakým vodným lúčom železobetónových, 20 Mpa | m2 | 25215.63 | 0 | 0 | 0 | 0
| 45.11.11 | 05090205 | Doplňujúce práce, úprava stavebných konštrukcií vysokotlakým vodným lúčom železobetónových, 100 Mpa | m2 | 21264.97 | 0 | 0 | 0 | 0
| 45.11.11 | 05090206 | Doplňujúce práce, búranie stavebných konštrukcií vysokotlakým vodným lúčom železobetónových | m3 | 11.23 | 0 | 0 | 0 | 0
| 45.11.11 | 05090208 | Doplňujúce práce, úprava stavebných konštrukcií železobetónových mechanicky ručne | m2 | 1089.65 | 0 | 0 | 0 | 0
| 45.11.11 | 05090361 | Doplňujúce práce, frézovanie betónového krytu, podkladu | m2 | 2005.99 | 0 | 0 | 0 | 0
| 45.11.11 | 05090362 | Doplňujúce práce, frézovanie bitúmenového krytu, podkladu | m2 | 13055.5 | 0 | 0 | 0 | 0
| 45.11.11 | 05090461 | Doplňujúce práce, diamantové rezanie betónového krytu, podkladu | m | 438.28 | 0 | 0 | 0 | 0
| 45.11.11 | 05090462 | Doplňujúce práce, diamantové rezanie bitúmenového krytu, podkladu | m | 61.5 | 0 | 0 | 0 | 0
| 45.11.11 | 05090500 | Jadrové vŕtanie | m | 847.34 | 0 | 0 | 0 | 0
| 45.11.11 | 05090503 | Doplňujúce práce, vŕtanie do železobetónu | m | 140.56 | 0 | 0 | 0 | 0
| 45.11.11 | 05090605 | Úprava betónového povrchu mechanická, čistenie | m2 | 788.27 | 0 | 0 | 0 | 0
| 45.11.11 | 05090606 | Úprava betónového povrchu mechanická, metličkovanie | m2 | 1605.76 | 0 | 0 | 0 | 0
| 45.11.12 | 01010001 | Pripravné práce, všeobecné vypratanie zastavaných území | m2 | 4000 | 0 | 0 | 0 | 0
| 45.11.12 | 01010104 | Pripravné práce, odstránenie porastov mačiny | m2 | 100 | 0 | 0 | 0 | 0
| 45.11.12 | 01060204 | Premiestnenie vodorovné nad 3 000 m | m3 | 10 | 0 | 0 | 0 | 0
| 45.11.24 | 01020200 | Odkopávky a prekopávky nezapažené | m3 | 14.96 | 0 | 0 | 0 | 0
| 45.11.24 | 01030102 | Hĺbené vykopávky jám nezapažených | m3 | 0.84 | 0 | 0 | 0 | 0
| 45.11.25 | 01060204 | Premiestnenie vodorovné nad 3 000 m | m3 | 15.8 | 0 | 0 | 0 | 0
| 45.22.11 | 11010101 | Základy, pásy z betónu prostého | m3 | 3.4 | 0 | 0 | 0 | 0
| 45.22.11 | 11010201 | Základy, pätky z betónu prostého | m3 | 12.73 | 0 | 0 | 0 | 0
| 45.22.11 | 11050602 | Zvislé konštrukcie inžinierskych stavieb, rímsy z betónu železového | m3 | 366.76 | 0 | 0 | 0 | 0
| 45.22.11 | 11050612 | Zvislé konštrukcie inžinierskych stavieb, rímsy, debnenie z dielcov | m2 | 489.78 | 0 | 0 | 0 | 0
| 45.22.11 | 11050613 | Zvislé konštrukcie inžinierskych stavieb, rímsy, debnenie zabudované | m2 | 317.91 | 0 | 0 | 0 | 0
| 45.22.11 | 11050621 | Zvislé konštrukcie inžinierskych stavieb, rímsy, výstuž z betonárskej ocele | t | 75.82 | 0 | 0 | 0 | 0
| 45.22.11 | 11080102 | Vodorovné nosné konštrukcie inžinierskych stavieb, prechodové dosky z betónu železového | m3 | 37.58 | 0 | 0 | 0 | 0
| 45.22.11 | 11080121 | Vodorovné nosné konštrukcie inžinierskych stavieb, prechodové dosky, výstuž z betonárskej ocele | t | 5.79 | 0 | 0 | 0 | 0
| 45.22.11 | 11080202 | Vodorovné nosné konštrukcie inžinierskych stavieb, mostné dosky, klenby z betónu železového | m3 | 1255.73 | 0 | 0 | 0 | 0
| 45.22.11 | 11080211 | Vodorovné nosné konštrukcie inžinierskych stavieb, mostné dosky, klenby, debnenie tradičné | m2 | 579.33 | 0 | 0 | 0 | 0
| 45.22.11 | 11080221 | Vodorovné nosné konštrukcie inžinierskych stavieb, mostné dosky, klenby, výstuž z betonárskej ocele | t | 66.45 | 0 | 0 | 0 | 0
| 45.22.11 | 11080302 | Vodorovné nosné konštrukcie inžinierskych stavieb, mostné trámy z betónu železového | m3 | 15.04 | 0 | 0 | 0 | 0
| 45.22.11 | 11080502 | Vodorovné nosné konštrukcie inžinierskych stavieb, mostné komorové z betónu železováho | m3 | 10.87 | 0 | 0 | 0 | 0
| 45.22.11 | 11080503 | Vodorovné nosné konštrukcie inžinierskych stavieb, mostné komorové z betónu predpätého | m3 | 123.7 | 0 | 0 | 0 | 0
| 45.22.11 | 11080511 | Vodorovné nosné konštrukcie inžinierskych stavieb, mostné komorové, debnenie tradičné | m2 | 314.34 | 0 | 0 | 0 | 0
| 45.22.11 | 11080521 | Vodorovné nosné konštrukcie inžinierskych stavieb, mostné komorové, výstuž z betonárskej ocele | t | 18.69 | 0 | 0 | 0 | 0
| 45.22.11 | 11080522 | Vodorovné nosné konštrukcie inžinierskych stavieb, mostné komorové, výstuž z predpínacej ocele | t | 35.96 | 0 | 0 | 0 | 0
| 45.22.11 | 15020404 | Múry, rímsy z dielcov polymércementových | m3 | 40.69 | 0 | 0 | 0 | 0
| 45.22.11 | 21030106 | Stĺpy, piliere, mostné podpery z ocele | t | 5.3 | 0 | 0 | 0 | 0
| 45.22.11 | 21200242 | Podkladné a vedľajšie konštrukcie pod mostnými ložiskami, modifikovaná malta | m2 | 136.87 | 0 | 0 | 0 | 0
| 45.22.11 | 21250320 | Doplňujúce konštrukcie, odvodnenie mostov, odvodňovače | ks | 46 | 0 | 0 | 0 | 0
| 45.22.11 | 21250321 | Doplňujúce konštrukcie, odvodnenie mostov, odvodňovacie potrubie | m | 282.18 | 0 | 0 | 0 | 0
| 45.22.11 | 21250422 | Doplňujúce konštrukcie, dilatačné zariadenia, výplň dilatačných škár | m2 | 115.58 | 0 | 0 | 0 | 0
| 45.22.11 | 21250424 | Doplňujúce konštrukcie, dilatačné zariadenia, tesnenie dilatačných škár | m | 1798.03 | 0 | 0 | 0 | 0
| 45.22.11 | 21250426 | Doplňujúce konštrukcie, dilatačné zariadenia, mostné závery povrchové posun | m | 13 | 0 | 0 | 0 | 0
| 45.22.11 | 21250833 | Doplňujúce konštrukcie, zaťažovacie skúšky statické | ks | 4 | 0 | 0 | 0 | 0
| 45.22.11 | 21250906 | Doplňujúce konštrukcie, drobné zariadenia oceľové | ks | 125 | 0 | 0 | 0 | 0
| 45.22.11 | 21250907 | Doplňujúce konštrukcie, dodatočné vlepovanie výstuže | m | 152.15 | 0 | 0 | 0 | 0
| 45.22.11 | 21250908 | Doplňujúce konštrukcie, drobné zariadenia oceľové, chemické kotvy ríms | m | 1276.76 | 0 | 0 | 0 | 0
| 45.22.11 | 21250106 | Doplňujúce konštrukcie, zvodidlá oceľové | m | 1404.43 | 0 | 0 | 0 | 0
| 45.22.11 | 21251001 | Doplňujúce konštrukcie, podperné konštrukcie mostov z dreva | m3 | 43.8 | 0 | 0 | 0 | 0
| 45.22.11 | 21251006 | Doplňujúce konštrukcie, podperné konštrukcie mostov oceľové | m3 | 24694.56 | 0 | 0 | 0 | 0
| 45.22.11 | 21251161 | Doplňujúce konštrukcie, špeciálne pomocné, ošetrenie betonárskej výstuže | m2 | 21.79 | 0 | 0 | 0 | 0
| 45.22.11 | 68060701 | Ostatné doplnkové konštrukcie, univerzálna krivka obtiažnosti 1 | t | 0.73 | 0 | 0 | 0 | 0
| 45.23.13 | 27020421 | Vodovody, rúry plastové PE, PP | m | 1034 | 0 | 0 | 0 | 0
| 45.23.32 | 22030330 | Podkladné a krycie vrstvy z asfaltových zmesí, bitúmenové postreky, nátery,posypy spojovací postrek | m2 | 6485.18 | 0 | 0 | 0 | 0
| 45.23.32 | 22030334 | Podkladné a krycie vrstvy z asfaltových zmesí, bitúmenové postreky, nátery, posypy posyp podkladu al | m2 | 6485.18 | 0 | 0 | 0 | 0
| 45.23.32 | 22030641 | Podkladné a krycie vrstvy z asfaltových zmesí, bitúmenové vrstvy, asfaltový koberec mastixový | m3 | 255.94 | 0 | 0 | 0 | 0
| 45.23.32 | 22030643 | Podkladné a krycie vrstvy z asfaltových zmesí, bitúmenové vrstvy, asfaltový koberec drenážny | m3 | 7.44 | 0 | 0 | 0 | 0
| 45.23.32 | 22030744 | Podkladné a krycie vrstvy z asfaltových zmesí, liaty asfalt, cestný | m3 | 322.23 | 0 | 0 | 0 | 0
| 45.23.32 | 22040752 | Kryty dláždené,chodníkov komunikácií,rigolov - vyplnenie škár elastickou zálievkou | m | 4091.95 | 0 | 0 | 0 | 0
| 45.23.32 | 22040854 | Kryty dláždené,chodníkov komunikácií,rigolov - úprava škár pri opravách a vyplnenie škár maltou | m2 | 494.11 | 0 | 0 | 0 | 0
| 45.23.32 | 22250162 | Doplňujúce konštrukcie, zábradlie kovové | m | 640.94 | 0 | 0 | 0 | 0
| 45.23.32 | 22250570 | Doplňujúce konštrukcie, značky staničenia, nivelačné značky | ks | 206 | 0 | 0 | 0 | 0
| 45.23.32 | 22250671 | Doplňujúce konštrukcie, zvislé dopravné značky, normálny alebo zväčšený rozmer | ks | 3 | 0 | 0 | 0 | 0
| 45.23.32 | 22250980 | Doplňujúce konštrukcie, obrubníky chodníkové | m | 37.8 | 0 | 0 | 0 | 0
| 45.23.32 | 22251489 | Doplňujúce konštrukcie, pri stavbe krytov komunikácií, brúsenie,zdrsnenie | m2 | 141.88 | 0 | 0 | 0 | 0
| 45.24.70 | 11200101 | Podkladné konštrukcie, podkladné vrstvy, z betónu prostého | m3 | 17.44 | 0 | 0 | 0 | 0
| 45.26.14 | 61010101 | Izolácie proti vode a zemnej vlhkosti, bežných konštrukcií náterivami a tmelmi | m2 | 32.73 | 0 | 0 | 0 | 0
| 45.26.14 | 61010502 | Izolácie proti vode a zemnej vlhkosti, mostoviek pásmi | m2 | 9908.47 | 0 | 0 | 0 | 0
| 45.26.14 | 61010501 | Izolácie proti vode a zemnej vlhkosti, mostoviek náterivami a tmelmi | m2 | 111.82 | 0 | 0 | 0 | 0
| 45.26.14 | 61010503 | Izolácie proti vode a zemnej vlhkosti, mostoviek fóliami | m2 | 40.49 | 0 | 0 | 0 | 0
| 45.26.14 | 61010602 | Izolácie proti vode a zemnej vlhkosti, zhotovenie detailov pásmi | m2 | 5.09 | 0 | 0 | 0 | 0
| 45.26.22 | 02061090 | Čistenie muriva podpier, pilierov, krídiel od machu a inej vegetácie | m2 | 600.97 | 0 | 0 | 0 | 0
| 45.26.22 | 02061129 | Spevňovanie hornín a konštrukcií, škárovanie, zamurovanie aktivovanou maltou, suspenziou | m | 66 | 0 | 0 | 0 | 0
| 45.26.22 | 02061219 | Spevňovanie hornín a konštrukcií, zalievanie epoxidovou živicou | m3 | 0.35 | 0 | 0 | 0 | 0
| 45.26.23 | 11010302 | Základy, dosky z betónu železového | m3 | 11.22 | 0 | 0 | 0 | 0
| 45.26.23 | 11010321 | Základy, dosky, výstuž z betonárskej ocele | t | 1.13 | 0 | 0 | 0 | 0
| 45.26.25 | 12260123 | Dokončovacie práce, dilatačné škáry a zariadenia z izolačných dosiek | m2 | 4.94 | 0 | 0 | 0 | 0
| 45.26.25 | 12260328 | Dokončovacie práce, čistenie objektov kanálov, zásobníkov, vnútorných priestorov mostov | m2 | 2721.35 | 0 | 0 | 0 | 0
| 45.26.25 | 12260520 | Dokončovacie práce, doplnky vonkajšie betónové | ks | 33 | 0 | 0 | 0 | 0
| 45.31.12 | 91220301 | Uzemňovacie a bleskozvodné vedenia - vodiče nadzemné, na povrchu FeZn | m | 132 | 0 | 0 | 0 | 0
| 45.32.12 | 61050505 | Izolácie proti chemickým vplyvom, technologických zariadení, ochrannými a podkladnými textíliami | m2 | 20.09 | 0 | 0 | 0 | 0
| 45.34.20 | 67110108 | Oplotenie z drôteného pletiva pozinkovaného | m2 | 84.6 | 0 | 0 | 0 | 0
| 45.41.10 | 13071513 | Vonkajšie povrchy vodorovných konštrukcií, reprofilácia podhľadov maltou sanačnou | m3 | 155.4 | 0 | 0 | 0 | 0
| 45.41.10 | 13071613 | Vonkajšie povrchy vodorovných konštrukcií, reprofilácia vodorovných plôch maltou sanačnou | m3 | 102.73 | 0 | 0 | 0 | 0
| 45.41.10 | 13091808 | Vonkajšie povrchy stien, škárovanie z plastických maltovín | m2 | 70 | 0 | 0 | 0 | 0
| 45.41.10 | 13101513 | Vonkajšie povrchy stĺpov a pilierov, reprofilácia zvislých a šikmých plôch maltou sanačnou | m3 | 32.59 | 0 | 0 | 0 | 0
| 45.44.20 | 84010207 | Náter kovových doplnkových konštr., farba epoxidová | m2 | 803.72 | 0 | 0 | 0 | 0
| 45.44.20 | 84010210 | Náter kovových doplnkových konštr., farba polyuretanová | m2 | 29.3 | 0 | 0 | 0 | 0
| 45.44.20 | 84010214 | Náter kovových doplnkových konštr., lak asfaltový | m2 | 22.6 | 0 | 0 | 0 | 0
| 45.44.20 | 84010807 | Náter omietok a betónových povrchov, farba epoxidová | m2 | 7945.8 | 0 | 0 | 0 | 0
| 45.44.20 | 84010810 | Náter omietok a betónových povrchov, impregnačný polyuretánový náter | m2 | 5.46 | 0 | 0 | 0 | 0
| 45.44.20 | 84010818 | Náter betónových konštrukcií mostov zjednocujúci | m2 | 13450.22 | 0 | 0 | 0 | 0
| 45.44.20 | 84010951 | Náter povrchov strojov a zariadení, otryskanie | m2 | 361.5 | 0 | 0 | 0 | 0
| 45.44.20 | 84010952 | Náter povrchov strojov a zariadení, metalizácia | m2 | 317.99 | 0 | 0 | 0 | 0
Celkom za 201-00 - Oprava mosta ev. č. R1-018 | [7 empty] | 0 | 0
[5 empty] | Cena spolu bez DPH |  |  | 0
[5 empty] | DPH 23% |  |  | 0
[5 empty] | Cena spolu s DPH |  |  | 0
V ....................... dňa: ............... |  | ...........................................................
meno, priezvisko a podpis osoby
oprávnenej konať v mene uchádzača

## VV_001-00
| Stavba: |  |  | Rekonštrukcia mosta ev. č. R1- 018 Váhovce, ľavý most | Príloha č. 1 Špecifikácia ceny k časti B.2 k SP (zároveň Príloha č. 2 k ZoD)
| Objekt: |  | 001-00 | VŠEOBECNÉ POLOŽKY
C.P. | POLOŽKA |  |  | VÝKAZ VÝMER |  | M. J. | MNOŽSTVO
| KÓD KP |  | KÓD PP
| 45.00.00 |  |  | VŠEOBECNÉ POLOŽKY V PROCESE OBSTARÁVANIA STAVIEB
1 | 45.00.00 | 00000106 |  | Dokumentácia na vykonanie prác (DVP) |  | sub. | 1
|  |  | 00000106 | Dokumentácia na vykonanie prác (DVP) |  | sub. | 1
2 | 45.00.00 | 00000107 |  | Dokumentácia skutočného zhotovenia stavby (DSZS) |  | sub. | 1
|  |  | 00000107 | Dokumentácia skutočného zhotovenia stavby (DSZS) |  | sub. | 1
3x tlačená forma, 1x digitálna forma
3x Mostný zošit
3 | 45.00.00 | 00010401 |  | Zmluvné požiadavky poplatky za skládky vybúraných hmôt a sutí |  | t | 4176.91
|  |  | 00010401 | Zmluvné požiadavky poplatky za skládky vybúraných hmôt a sutí |  | t | 4176.91
|  |  |  | odvoz odpadu z SO 101-00 | 407.14
|  |  |  | odvoz odpadu z SO 201-00 | 3769.77
|  |  |  | spolu | 4176.91
4 | 45.00.00 | 00010403 |  | Zmluvné požiadavky poplatky za skládky zeminy |  | m3 | 411.8
|  |  | 00010403 | Zmluvné požiadavky poplatky za skládky zeminy |  | m3 | 411.8
|  |  |  | odvoz zeminy z SO 101-00 | 396
|  |  |  | odvoz zeminy z SO 201-00 | 15.8
|  |  |  | spolu | 411.8
5 | 45.00.00 | 00010404 |  | Zmluvné požiadavky poplatky za skládky travín, krovia, mačiny, lesnej hrabanky |  | m3 | 10
|  |  | 00010404 | Zmluvné požiadavky poplatky za skládky travín, krovia, mačiny, lesnej hrabanky |  | m3 | 10
|  |  |  | 100*0,1= | 10
6 | 45.00.00 | 00020223 |  | Prieskumné práce, botanický a zoologický dohľad |  | sub. | 1
|  |  | 00020223 | Prieskumné práce, botanický a zoologický dohľad |  | sub. | 1
|  |  |  | výkon ekologického dozoru počas stavby | 1
7 | 45.00.00 | 00020605 |  | Požiadavky objednávateľa pomocné práce zhotovovacie alebo zaisťovacie lešenia |  | sub. | 1
|  |  | 00020605 | Požiadavky objednávateľa pomocné práce zhotovovacie alebo zaisťovacie lešenia |  | sub. | 1
|  |  |  | pohyblivá plošina pre prístup pod NK DC1 | 1
8 | 45.00.00 | 00020661 |  | Prieskumné práce, stavebný prieskum, stavebno - statického stavu |  | sub. | 1
|  |  | 00020661 | Prieskumné práce, stavebný prieskum, stavebno - statického stavu |  | sub. | 1
dokumentácia DVP pre monitorovanie napätí v kábloch
9 | 45.00.00 | 00020705 |  | Požiadavky objednávateľa prieskumné práce diagnostický prieskum konštrukcií |  | m2 | 10536.67
|  |  | 00020705 | Požiadavky objednávateľa prieskumné práce diagnostický prieskum konštrukcií |  | m2 | 10536.67
diagnostika trhlín na povrchu nosnej konštrukcie DC1
|  |  |  | letmá betonáž DC1 vnútorný povrch | 4207
|  |  |  | letmá betonáž DC1 vonkajší povrch | 5992.39
|  |  |  | medzisúčet | 10199.39
diagnostika polohy výstuže v trámoch a doskách NK DC1
diagnostika polohy výstuže NK v okolí vrtov
pri priečnikoch - zvislé vrty horný a dolný povrch NK
|  |  |  | (4*0.3+1.5*0.8)*2*2*2 | 19.2
KB11 a KB43 trámy zvonku a zvnútra
|  |  |  | 0.9*5*2*2*2 | 36
KB11 a KB43 dosky zvonku a zvnútra
|  |  |  | (1.5*0.8*4+2.9*0.75*4)*2*2 | 54
KB13,KB21,KB36 a KB41 trámy zvonku a zvnútra
|  |  |  | (3.5*1)*2*2*4 | 56
KB13,KB21,KB36 a KB41 priečniky
|  |  |  | 3.5*1.8*2*4 | 50.4
DV23,DV24,DV33,DV34 trámy zvonku a zvnútra
|  |  |  | 0.9*0.9*2*2*4 | 12.96
DV23,DV24,DV33,DV34 dosky zvonku a zvnútra
|  |  |  | 1.5*0.9*4*2*4 | 43.2
DV26 a DV31 priečniky
|  |  |  | 3.5*1.8*2*2 | 25.2
Vrty pre betonáž a odvzdušnenie horná doska
|  |  |  | 0.6*0.6*2*(4*2*2+2*2*4+2*2*4+2*2*2) | 40.32
|  |  |  | medzisúčet | 337.28
|  |  |  | spolu | 10536.67
10 | 45.00.00 | 00020801 |  | Požiadavky objednávateľa ostatné požiadavky geodetické zabezpečenie |  | m2 | 34659
|  |  | 00020801 | Požiadavky objednávateľa ostatné požiadavky geodetické zabezpečenie |  | m2 | 34659
|  |  |  | zameranie vnútorných priestorov nosnej konštrukcie DC1 | 4207
|  |  |  | zameranie mosta pred búraním: 850,0*13,0= | 11050
|  |  |  | zameranie mosta po búraní: 850,0*13,0= | 11050
|  |  |  | zameranie mostovky po vybúraní | 8352
|  |  |  | medzisúčet | 30452
|  |  |  | spolu | 34659
11 | 45.00.00 | 00030705 |  | Staveniskové náklady zhotoviteľa pomocné práce zhotovovacie alebo zaisťovacie lešenia |  | sub. | 1
|  |  | 00030705 | Staveniskové náklady zhotoviteľa pomocné práce zhotovovacie alebo zaisťovacie lešenia |  | sub. | 1
|  |  |  | ochranná konštrukcia po oboch stranách proti padaniu sutiny pri búraní ríms | 1
12 | 45.00.00 | 00060121 |  | Zariadenie staveniska, prevádzkové, oplotenie staveniska |  | m | 850
|  |  | 00060121 | Zariadenie staveniska, prevádzkové, oplotenie staveniska |  | m | 850
|  |  |  | vytvorenie zásteny po celej dĺžke mosta počas trvania stavby 24/7 | 850
13 | 45.00.00 | 00120100 |  | Monitoring, monitoring |  | sub. | 1
|  |  | 00120100 | Monitoring, monitoring |  | sub. | 1
snímače externého predpätia v predpínacích kábloch
počet snímačov 12 kusov, počet meraní 3
kabeláž, káblové skrinky, meracia jednotka, ostatné príslušenstvo, dodanie a inštalácia vrátane kotviaceho a spojovacieho materiálu, 1kpl
odovzdanie DMM- dokumentácie monitorovania mosta, 3x tlačená + 1x digitálna forma

## VV_101-00
| Stavba: |  |  | Rekonštrukcia mosta ev. č. R1- 018 Váhovce, ľavý most | Príloha č. 1 Špecifikácia ceny k časti B.2 k SP (zároveň Príloha č. 2 k ZoD)
| Objekt: |  | 101-00 | ÚPRAVA CESTY R1
C.P. | POLOŽKA |  |  | VÝKAZ VÝMER |  | M. J. | MNOŽSTVO
| KÓD KP |  | KÓD PP
| 45.11.11 |  |  | Demolačné práce
1 | 45.11.11 | 05020884 |  | Vybúranie konštrukcií a demontáže, vonkajších oceľových potrubí, rezanie potrubia |  | m | 13.19
|  |  | 05020884 | Vybúranie konštrukcií a demontáže, vonkajších oceľových potrubí, rezanie potrubia |  | m | 13.19
rezanie elektr. uhlovou brúskou
|  |  |  | odpílenie 30 ks stĺpikov oceľového zvodidla: 3,14*0,14*30= | 13.188
2 | 45.11.11 | 05020910 |  | Vybúranie, odstránenie konštrukcií, rôznych predmetov z plastov |  | ks | 128
|  |  | 05020910 | Vybúranie, odstránenie konštrukcií, rôznych predmetov z plastov |  | ks | 128
|  |  |  | demontáž smerových stĺpikov: 64+64= | 128
3 | 45.11.11 | 05030166 |  | Odstránenie spevnených plôch vozoviek a doplňujúcich konštrukcií krytov dláždených |  | m2 | 31.5
|  |  | 0503016603 | Odstránenie spevnených plôch vozoviek a doplňujúcich konštrukcií krytov dlaždených hr. nad 200 do 300 mm |  | m2 | 31.5
|  |  |  | vybúranie betónového žľabu: 45*0,7= | 31.5
4 | 45.11.11 | 05030261 |  | Odstránenie spevnených plôch a vozoviek, podkladov z betónu prostého |  | m2 | 480
|  |  | 0503026102 | Odstránenie spevnených plôch vozoviek a doplňujúcich konštrukcií podkladov z betónu prostého hr. nad 100 do 200 mm |  | m2 | 480
typ vozovky A:
|  |  |  | podklad vozovky z cementovej stabilizácie | 480
5 | 45.11.11 | 05030264 |  | Odstránenie spevnených plôch a vozoviek, podkladov z kameniva hrubého drveného |  | m2 | 450
|  |  | 0503026403 | Odstránenie spevnených plôch a vozoviek, podkladov z kameniva hrubého drveného hr. nad 200 do 300 mm |  | m2 | 450
typ vozovky A:
|  |  |  | podklad vozovky zo ŠD hr 220 mm | 450
6 | 45.11.11 | 05030401 |  | Odstránenie spevnených plôch vozoviek a doplňujúcich konštrukcií zvodidiel, zábradlia, stien, oplotení z dielcov prefabrikovaných |  | m | 80
|  |  | 05030401 | Odstránenie spevnených plôch vozoviek a doplňujúcich konštrukcií zvodidiel, zábradlia, stien, oplotení z dielcov prefabrikovaných |  | m | 80
obojstranné bet zvodidlá výšky 1,0 (bez úrovne zachytenia)
zvodidlá budú odvzdané správcovi
|  |  |  | prejazd SDP pred mostom | 36
|  |  |  | prejazd SDP za mostom | 44
|  |  |  | spolu | 80
7 | 45.11.11 | 05030407 |  | Odstránenie spevnených plôch a vozoviek, zvodidiel, zábradlia,stien, oplotenia kovových |  | m | 316.3
|  |  | 05030407 | Odstránenie spevnených plôch a vozoviek, zvodidiel, zábradlia,stien, oplotenia kovových |  | m | 316.3
zvodidlo oceľové
demontované zvodidlá sa opätovne osadia, zvodnice sa použijú pôvodné, stĺpiky a spojovací materiál budú nové
stĺpiky zvodidla budú odpílené
|  |  |  | jednostr. oceľ. zvod. H1 - KB1 RH1 C (krajnica), vrátane prechodovej zvodnice na oceľové zvodidlo na mosta v počte 2 ks: 15,8+15,8= | 31.6
|  |  |  | jednostr. oceľ. zvod H2 KB2 RH2 C (SDP), vrátane prechodovej zvodnice na oceľové zvodidlo na mosta v počte 4 ks a prechodovej zvodnice na betónové zvodidlo v počte 6 ks: 198,5+19,0+15,2= | 232.7
|  |  |  | obojstr. oceľ. zvod H2 KB2 MH2 C (SDP), , vrátane prechodovej zvodnice na betónové zvodidlo v počte 2 ks | 52
|  |  |  | spolu | 316.3
8 | 45.11.11 | 05030507 |  | Odstránenie spevnených plôch a vozoviek, zvislého dopravného značenia, kovových |  | ks | 7
|  |  | 05030507 | Odstránenie spevnených plôch a vozoviek, zvislého dopravného značenia, kovových |  | ks | 7
|  |  |  | zvislé dopravné značenie - spätne sa použije | 7
9 | 45.11.11 | 05080200 |  | Doprava vybúraných hmôt vodorovná |  | t | 1404.36
|  |  | 0508020003 | Doprava vybúraných hmôt vodorovná, nad 1 km |  | t | 1404.36
odvoz do vzdialenosti 15 km (predpoklad skládka Pusté Sady) s naložením a vkládkou
|  |  |  | betón, recyklácia, odvoz na skládku: 480,0*0,44= | 211.2
|  |  |  | kamenivo, recyklácia, odvoz na skládku: 450,0*0,4= | 180
|  |  |  | bet. žľab, recyklácia, odvoz na skládku: 31,5*0,505= | 15.9075
|  |  |  | smerové stĺpiky: 128,0*0,0002= | 0.0256
|  |  |  | odvoz na skládku odpadu spolu | 407.1331
asfalt do najbližšej obaľovačky
|  |  |  | 4616,0*0,102+2034,0*0,153+510,0*0,267= | 918.204
betónové zvodidlá budú odovzdané správcovi
|  |  |  | betónové zvodidlá: 80,0/4*3,783= | 75.66
|  |  |  | oceľové zvodnice: 30*0,05= | 1.5
77.16
odvoz do zberu
|  |  |  | odvoz stĺpikov zvodidiel: 124*0,015= | 1.86
|  |  |  | Odvoz celkom | 1404.3571
10 | 45.11.11 | 05090362 |  | Doplňujúce práce, frézovanie bitúmenového krytu, podkladu |  | m2 | 7160
|  |  | 0509036203 | Doplňujúce práce, frézovanie bitúmenového krytu, podkladu hr. 40 mm |  | m2 | 4616
|  |  |  | typ vozovky A: 75+75+125+40+195= | 510
|  |  |  | typ vozovky B: (242+331)+(195+226+530)= | 1524
|  |  |  | typ vozovky C: (375+347+342+406+22+2+22+2+5+5)+(473+531)+50= | 2582
4616
|  |  | 0509036205 | Doplňujúce práce, frézovanie bitúmenového krytu, podkladu hr. 60 mm |  | m2 | 2034
|  |  |  | typ vozovky A: 75+75+125+40+195= | 510
|  |  |  | typ vozovky B: (242+331)+(195+226+530)= | 1524
2034
|  |  | 0509036208 | Doplňujúce práce, frézovanie bitúmenového krytu, podkladu hr. 90 mm |  | m2 | 510
|  |  |  | typ vozovky A: 75+75+125+40+195= | 510
11 | 45.11.11 | 05090461 |  | Doplňujúce práce, diamantové rezanie betónového krytu, podkladu |  | m | 229
|  |  | 0509046104 | Doplňujúce práce, diamantové rezanie betónového krytu, podkladu hr. nad 200 do 250 mm |  | m | 229
|  |  |  | zapílenie cementovej stabilizácie hr. 200 mm: 42*2+3+9*2+3+10*2+48*2+3= | 227
|  |  |  | zapílenie jestvujúceho betónového žľabu (hrúbka 0,25 m) | 1
|  |  |  | zapílenie nového betónového žľabu (1x priečne) | 1
|  |  |  | spolu | 229
12 | 45.11.11 | 05090462 |  | Doplňujúce práce, diamantové rezanie bitúmenového krytu, podkladu |  | m | 652
|  |  | 0509046201 | Doplňujúce práce, diamantové rezanie bitúmenového krytu, podkladu hr. do 50 mm |  | m | 608
zapílenia vozovky pri pokládke obrusnej vrstvy
|  |  |  | zapílenie vozovky 40 mm- realizácia obrusu po poloviciach (ľavý JP pred mostom + pravý JP pred a za mostom): 112+113+101= | 326
|  |  |  | zapílenie vozovky 40 mm - priečne na vozovku: 6*10= | 60
|  |  |  | medzisúčet | 386
zapílenia vozovky v prejazdoch SDP
|  |  |  | zapílenie vozovky 40 mm - priečne na obrus v miestach napojenia na jestvujúcu vozovku - typ C: 90+26+104= | 220
|  |  |  | zapílenie vozovky 40 mm v mieste úpravy odvodňovacieho žľabu | 2
|  |  |  | medzisúčet | 222
|  |  |  | spolu | 608
|  |  | 0509046202 | Doplňujúce práce, diamantové rezanie bitúmenového krytu, podkladu hr nad 50 do 100 mm |  | m | 44
|  |  |  | zapílenie vozovky 60 mm - priečne na ložnú vrstvu vozovky B | 22
|  |  |  | zapílenie vozovky 90 mm - priečne na ložnú vrstvu vozovky A | 22
|  |  |  | spolu | 44
13 | 45.11.11 | 05090500 |  | Jadrové vŕtanie |  | m | 9
|  |  | 0509050003 | Jadrové vŕtanie od 100 mm do 150 mm |  | m | 9
|  |  |  | jadrové vŕtanie pre osadenie stĺpikov zvodidla do betónového žľabu: 30*0,3= | 9
| 45.11.23 |  |  | Vyplňovanie a rekultivačné práce
14 | 45.11.23 | 01060202 |  | Premiestnenie , vodorovné do 1 000 m |  | m3 | 6.45
|  |  | 0106020201 | Premiestnenie výkopku resp. rúbaniny, vodorovné do 1 000 m, tr. horniny 1-4 |  | m3 | 6.45
|  |  |  | dovoz ornice: 0,15*43,0= | 6.45
15 | 45.11.23 | 01060700 |  | Premiestnenie - nakladanie, prekladanie, vykladanie |  | m3 | 6.45
|  |  | 0106070007 | Premiestnenie výkopku resp. rúbaniny - nakladanie, prekladanie, vykladanie, tr. horniny 1-4 |  | m3 | 6.45
16 | 45.11.23 | 01080501 |  | Povrchové úpravy terénu, úpravy povrchov rozprestretím ornice |  | m2 | 43
|  |  | 0108050102 | Povrchové úpravy terénu, úpravy povrchov rozprestretím ornice na svahu |  | m2 | 43
|  |  |  | zahumusovanie: 20+23= | 43
17 | 45.11.23 | 01080503 |  | Povrchové úpravy terénu, úpravy povrchov založením trávnika hydroosevom |  | m2 | 43
|  |  | 0108050301 | Povrchové úpravy terénu, úpravy povrchov založením trávnika hydroosevom na ornicu |  | m2 | 43
18 | 45.11.23 | 01080811 |  | Povrchové úpravy terénu, sadenie, presádzanie, ošetrovanie, ochrana trávnika |  | m2 | 43
|  |  | 0108081102 | Povrchové úpravy terénu, sadenie, presádzanie, ošetrovanie, ochrana trávnika na svahu |  | m2 | 43
| 45.11.24 |  |  | Výkopové práce
19 | 45.11.24 | 01020200 |  | Odkopávky a prekopávky nezapažené |  | m3 | 396
|  |  | 0102020007 | Odkopávky a prekopávky nezapažené, tr. horniny 1-4 |  | m3 | 396
|  |  |  | výmena podložia: 0,5*450,0= | 225
|  |  |  | výkop nespevnenej krajnice v strednom deliacom páse v mieste výmeny zvodidiel: 0,5*202,0= | 101
|  |  |  | výkop nespevnenej krajnice na okrajoch R1 v mieste výmeny zvodidiel: (55+85)*0,5= | 70
|  |  |  | spolu | 396
20 | 45.11.24 | 01080102 |  | Povrchové úpravy terénu, úprava pláne so zhutnením v násypoch |  | m2 | 1134
|  |  | 0108010201 | Povrchové úpravy terénu, úprava pláne so zhutnením v násypoch, tr.horniny 1-4 |  | m2 | 1134
|  |  |  | zhutnenie podložia pod vozovkou | 450
|  |  |  | zhutnenie dosypávky po vrstvách v mieste výmeny zvodidiel v SDP | 202
|  |  |  | zhutnenie dosypávky po vrstvách v mieste výmeny zvodidiel na okraji R1 | 140
|  |  |  | zhutnenie nespevnenej krajnice v strednom deliacom páse | 202
|  |  |  | zhutnenie nespevnenej krajnice na okrajoch R1 | 140
|  |  |  | spolu | 1134
21 | 45.11.24 | 01080300 |  | Povrchové úpravy terénu, úprava podložia |  | m2 | 793
|  |  | 0108030001 | Povrchové úpravy terénu, úprava podložia, tr.horniny 1-4 |  | m2 | 793
|  |  |  | zhutnenie podložia pod vozovkou | 450
|  |  |  | zhutnenie pláne pod dosypávkou v SDP | 202
|  |  |  | zhutnenie pláne pod dosypávkou nespevnenej krajnice na okraji R1 | 140
|  |  |  | zhutnenie podložia pod žľabom | 1
|  |  |  | spolu | 793
| 45.11.25 |  |  | PRESUN ZEMÍN
22 | 45.11.25 | 01060204 |  | Premiestnenie vodorovné nad 5 000 m |  | m3 | 396
|  |  | 0106020401 | Premiestnenie výkopku resp. rúbaniny, vodorovné nad 5 000 m, tr. horniny 1-4 |  | m3 | 396
|  |  |  | výmena podložia | 225
|  |  |  | výkop nespevnenej krajnice v strednom deliacom páse v mieste výmeny zvodidiel | 101
|  |  |  | výkop nespevnenej krajnice na okrajoch R1 v mieste výmeny zvodidiel | 70
|  |  |  | spolu | 396
| 45.22.38 |  |  | Kompletovanie a montáž prefabrikovaných konštrukcií
23 | 45.22.38 | 15010201 |  | Základové pásy, prahy z dielcov betónových |  | m3 | 0.2
|  |  | 15010201 | Základové pásy, prahy z dielcov betónových |  | m3 | 0.2
na konci prejazdu SDP za mostom, betón C30/37-XF4(SK) (STN EN 206-1)
|  |  |  | betónový pražec: 0,2*0,25*2,0*2= | 0.2
| 45.23.32 |  |  | Práce na vrchnej stavbe diaľníc, ciest, ulíc, chodníkov a nekrytých parkovísk
24 | 45.23.32 | 22020417 |  | Podkladné a krycie vrstvy s hydraulickým spojivom, cementobetónové jednovrstvové, beton prostý |  | m3 | 0.7
|  |  | 2202041705 | Podkladné a krycie vrstvy s hydraulickým spojivom, cementobetónové jednovrstvové, beton prostý tr. III C 25/30 (B 30) |  | m3 | 0.7
|  |  |  | betónový monolitický žľab C 30/37 – XF4 (SK) (STN EN 206-1) | 0.5
|  |  |  | zabetónovanie stĺpikov zvodidiel do predvŕtaných otvorov | 0.2
0.7
25 | 45.23.32 | 22030330 |  | Podkladné a krycie vrstvy z asfaltových zmesí, bitúmenové postreky, nátery,posypy spojovací postrek |  | m2 | 6640
|  |  | 2203033001 | Podkladné a krycie vrstvy z asfaltových zmesí, bitúmenové postreky, nátery,posypy spojovací postrek z asfaltu |  | m2 | 6640
spojovací postrek 0,5 kg/m2
|  |  |  | typ vozovky A: 510,0+510,0= | 1020
|  |  |  | typ vozovky B: 1524,0+1514,0= | 3038
|  |  |  | typ vozovky C: | 2582
|  |  |  | spolu | 6640
26 | 45.23.32 | 22030640 |  | Podkladné a krycie vrstvy z asfaltových zmesí, bitúmenové vrstvy, asfaltový betón |  | m3 | 212.76
|  |  | 2203064001 | Podkladné a krycie vrstvy z asfaltových zmesí, bitúmenové vrstvy, asfaltový betón triedy I |  | m3 | 45.9
asfaltový betón AC 22P, I, hr. 90 mm:
|  |  |  | typ vozovky A: 510,0*0,09= | 45.9
|  |  | 2203064004 | Podkladné a krycie vrstvy z asfaltových zmesí, bitúmenové vrstvy, asfaltový betón triedy I modifikovaný |  | m3 | 166.86
asfaltový betón AC 22 L, I, PMB, hr. 60 alebo 90 mm:
|  |  |  | typ vozovky A: 510,0*0,06= | 30.6
|  |  |  | typ vozovky B: 1514*0,09= | 136.26
|  |  |  | spolu | 166.86
27 | 45.23.32 | 22030641 |  | Podkladné a krycie vrstvy z asfaltových zmesí, bitúmenové vrstvy, asfaltový koberec mastixový |  | m3 | 184.64
|  |  | 2203064101 | Podkladné a krycie vrstvy z asfaltových zmesí, bitúmenové vrstvy, asfaltový koberec mastixový triedy I |  | m3 | 184.64
SMA 11 O,I, PMB:
|  |  |  | typ vozovky A: 510,0*0,04= | 20.4
|  |  |  | typ vozovky B: 1524,0*0,04= | 60.96
|  |  |  | typ vozovky C: 2582*0,04= | 103.28
|  |  |  | medzisúčet | 184.64
28 | 45.23.32 | 22030952 |  | Podkladné a krycie vrstvy z asfaltových zmesí úprava škár pri opravách, elastická zálievka |  | m | 608
|  |  | 2203095202 | Podkladné a krycie vrstvy z asfaltových zmesí úprava škár pri opravách, elastická zálievka bez predtesnenia |  | m | 608
zapílenia vozovky pri pokládke obrusnej vrstvy
|  |  |  | trvale pružná zálievka - realizácia obrusu po poloviciach (ľavý JP pred mostom + pravý JP pred a za mostom) | 326
|  |  |  | trvale pružná zálievka - priečne na vozovku | 60
|  |  |  | medzisúčet | 386
zapílenia vozovky v prejazdoch SDP
|  |  |  | trvale pružná zálievka - priečne na obrus v miestach napojenia na jestvujúcu vozovku - typ C | 220
|  |  |  | trvale pružná zálievka v mieste úpravy odvodňovacieho žľabu | 2
|  |  |  | medzisúčet | 222
|  |  |  | spolu | 608
29 | 45.23.32 | 22250356 |  | Doplňujúce konštrukcie, zvodidlá prefabrikované |  | m | 164
|  |  | 2225035601 | Doplňujúce konštrukcie, zvodidlá prefabrikované spriahnuté |  | m | 164
obojstranné betónové zvodidlá H3
prejazd SDP pred mostom
|  |  |  | bežný dielec, s upravenou/zrezanou spodnou hranou zvodidla | 72
|  |  |  | prechodový dielec | 8
prejazd SDP za mostom
|  |  |  | bežný dielec | 76
|  |  |  | prechodový dielec | 8
|  |  |  | spolu | 164
30 | 45.23.32 | 22250357 |  | Doplňujúce konštrukcie, zvodidlá prefabrikované dočasné |  | m | 164
|  |  | 22250357 | Doplňujúce konštrukcie, zvodidlá prefabrikované dočasné |  | m | 164
montáž a demontáž zvodidiel úroveň zachytenia H3, budú použité definitívne zvodidlá
prejazd SDP pred mostom, budú použité definitívne zvodidlá
koncový dielec 1 ks
napojenie na jednostranné oceľové zvodidlo 4 ks
|  |  |  | prechodový dielec | 8
|  |  |  | bežný dielec | 72
|  |  |  | medzisúčet | 80
prejazd SDP za mostom, budú použité definitívne zvodidlá okrem koncového dielca
koncový dielec, nový dielec 2 ks
napojenie na jednostranné oceľové zvodidlo 2 ks
napojenie na obojstranné oceľové zvodidlo 2 ks
|  |  |  | prechodový dielec | 8
|  |  |  | bežný dielec | 76
|  |  |  | medzisúčet | 84
|  |  |  | spolu | 164
31 | 45.23.32 | 22250362 |  | Doplňujúce konštrukcie, zvodidlá oceľové , jednostranné, úroveň zachytenia min H1 |  | m | 31.6
|  |  | 22250362 | Doplňujúce konštrukcie, zvodidlá oceľové , jednostranné, úroveň zachytenia min H1 |  | m | 31.6
jednostr. oceľ. zvod H1 (krajnica), spätné osadenie demontovaného zvodidla
zvodnice sa použijú pôvodné, stĺpiky a spojovací materiál budú nové
|  |  |  | pred mostom | 15.8
|  |  |  | za mostom | 15.8
|  |  |  | spolu | 31.6
32 | 45.23.32 | 22250363 |  | Doplňujúce konštrukcie, zvodidlá oceľové , jednostranné, úroveň zachytenia min H2 |  | m | 113
|  |  | 22250363 | Doplňujúce konštrukcie, zvodidlá oceľové , jednostranné, úroveň zachytenia min H2 |  | m | 113
jednostr. oceľ. zvodidlo H2 (SDP)
spätné osadenie demontovaného oceľového zvodidla KB2 RH2 C, použijú sa pôvodné zvodnice a nové stĺpiky a nový spojovací materiál
|  |  |  | pred mostom | 76
|  |  |  | za mostom | 19
|  |  |  | prejazd SDP za mostom | 18
|  |  |  | spolu | 113
nové stĺpiky pre zvodidlo KB1 RH2 C - 60 ks
33 | 45.23.32 | 22250398 |  | Doplňujúce konštrukcie, zvodidlá oceľové , jednostranné, úroveň zachytenia min H2, prechodová zvodnica |  | ks | 10
|  |  | 22250398 | Doplňujúce konštrukcie, zvodidlá oceľové , jednostranné, úroveň zachytenia min H2, prechodová zvodnica |  | ks | 10
|  |  |  | prechodová zvodnica na oceľové zvodidlo na moste | 4
|  |  |  | prechodová zvodnica na betónové zvodidlo | 6
|  |  |  | spolu | 10
34 | 45.23.32 | 22250403 |  | Doplňujúce konštrukcie, zvodidlá oceľové , obojstranné, úroveň zachytenia min H2, prechodová zvodnica |  | ks | 2
|  |  | 22250403 | Doplňujúce konštrukcie, zvodidlá oceľové , obojstranné, úroveň zachytenia min H2, prechodová zvodnica |  | ks | 2
|  |  |  | prechodová zvodnica na betónové zvodidlo | 2
35 | 45.23.32 | 22250463 |  | Doplňujúce konštrukcie, ochranné zariadenia, odrazníky |  | ks | 26
|  |  | 22250463 | Doplňujúce konštrukcie, ochranné zariadenia, odrazníky |  | ks | 26
|  |  |  | odrážače modré | 8
|  |  |  | odrážače biele | 18
|  |  |  | spolu | 26
36 | 45.23.32 | 22250464 |  | Doplňujúce konštrukcie, ochranné zariadenia, smerové stĺpiky, nádstavce na zvodidlá |  | ks | 128
|  |  | 22250464 | Doplňujúce konštrukcie, ochranné zariadenia, smerové stĺpiky, nádstavce na zvodidlá |  | ks | 128
|  |  |  | nadstavce biele [ks] | 64
|  |  |  | nadstavce modré [ks] | 64
|  |  |  | spolu | 128
37 | 45.23.32 | 22250671 |  | Doplňujúce konštrukcie, zvislé dopravné značky, normálny rozmer |  | ks | 7
|  |  | 2225067106 | Doplňujúce konštrukcie, zvislé dopravné značky, normálny rozmer hliníkové reflexné |  | ks | 7
|  |  |  | zvislé dopravné značenie - spätne sa použije | 7
38 | 45.23.32 | 22250674 |  | Doplňujúce konštrukcie, zvislé dopravné značky, stĺpiky |  | ks | 8
|  |  | 2225067401 | Doplňujúce konštrukcie, zvislé dopravné značky, stĺpiky oceľové |  | ks | 8
|  |  |  | nové stĺpiky DZ, kotvenie na zvodidlo | 2
|  |  |  | nové stĺpiky DZ, kotvenie do betónu, alebo na zábradlie | 2
|  |  |  | nové stĺpiky DZ, kotvenie do terénu | 4
|  |  |  | spolu | 8
| 45.23.33 |  |  | Práce na spodnej stavby diaľnic, ciest, ulíc a chodníkov a nekrytých parkovísk
39 | 45.23.33 | 22010104 |  | Podkladné a krycie vrstvy bez spojiva nestmelené, štrkodrva |  | m3 | 99.2
|  |  | 22010104 | Podkladné a krycie vrstvy bez spojiva nestmelené, štrkodrva |  | m3 | 99.2
štrkodrvina 0/32
|  |  |  | pod odvodňovacím žľabom: 0,2*1= | 0.2
UM ŠD, 0/31,5, Gc
|  |  |  | typ vozovky A: 450,0*0,22= | 99
|  |  |  | spolu | 99.2
40 | 45.23.33 | 22010201 |  | Podkladné a krycie vrstvy bez spojiva, spevnenie krajníc zo zeminy |  | m3 | 136.8
|  |  | 2201020101 | Podkladné a krycie vrstvy bez spojiva, spevnenie krajníc zo zeminy so zhutnením |  | m3 | 136.8
|  |  |  | dosypávka po výkope v SDP v mieste výmeny zvodidiel + zhutnenie: (40+76+56+30)*0,4= | 80.8
|  |  |  | dosypávka krajnice na okraji R1 + zhutnenie: (55+85)*0,4= | 56
|  |  |  | spolu | 136.8
41 | 45.23.33 | 22010204 |  | Podkladné a krycie vrstvy bez spojiva, spevnenie krajníc, štrkodrva |  | m3 | 34.2
|  |  | 22010204 | Podkladné a krycie vrstvy bez spojiva, spevnenie krajníc, štrkodrva |  | m3 | 34.2
štrkodrvina fr. 16-32
|  |  |  | spevnenie v SDP: 0,1* (40+76+56+30)= | 20.2
|  |  |  | spevnenie na okraji R1: 0,1*(55+85)= | 14
|  |  |  | spolu | 34.2
42 | 45.23.33 | 22020421 |  | Podkladné a krycie vrstvy s hydraulickým spojivom, cementobetónové jednovrstvové, kamenivo spevnené cementom |  | m3 | 96
|  |  | 2202042101 | Podkladné a krycie vrstvy s hydraulickým spojivom, cementobetónové jednovrstvové, kamenivo spevnené cementom KZC I |  | m3 | 96
|  |  |  | typ vozovky A, cementom stmelená zmes CBGM hr. 200 mm : 480,0*0,2= | 96
43 | 45.23.33 | 22030329 |  | Podkladné a krycie vrstvy z asfaltových zmesí, bitúmenové postreky, nátery,posypy infiltračný postrek |  | m2 | 510
|  |  | 2203032901 | Podkladné a krycie vrstvy z asfaltových zmesí, bitúmenové postreky, nátery,posypy infiltračný postrek z asfaltu |  | m2 | 510
|  |  |  | typ vozovky A, infiltračný postrek 0,8 kg/m2 | 510
| 45.26.22 |  |  | Základové práce a vŕtanie vodných studní
44 | 45.26.22 | 02010553 |  | Zlepšovanie základovej pôdy, drenážne vrstvy z geosyntetického materiálu |  | m2 | 342
|  |  | 0201055301 | Zlepšovanie základovej pôdy, drenážne vrstvy z geosyntetického materiálu - geotextílií |  | m2 | 342
|  |  |  | spevnenie v SDP: | 202
|  |  |  | spevnenie na okraji R1 | 140
|  |  |  | spolu | 342

## VV_201-00
| Stavba: |  |  | Rekonštrukcia mosta ev. č. R1- 018 Váhovce, ľavý most | Príloha č. 1 Špecifikácia ceny k časti B.2 k SP (zároveň Príloha č. 2 k ZoD)
| Objekt: |  | 201- 00 | OPRAVA MOSTA ev. č. R1- 018
C.P. | POLOŽKA |  |  | VÝKAZ VÝMER |  | M. J. | MNOŽSTVO
| KÓD KP |  | KÓD PP
| 45.11.11 |  |  | Demolačné práce
1 | 45.11.11 | 05010304 |  | Búranie konštrukcií stropov, klenieb, schodov betónových |  | m3 | 23.7556
|  |  | 05010304 | Búranie konštrukcií stropov, klenieb, schodov betónových |  | m3 | 23.7556
búranie podkladového betónu pod prechodovými doskami
|  |  |  | 2*6,0*0,1*10,15= | 12.18
búranie poklesnutých a poškodených dosiek, spevnenie na svahovom kuželi pri opore O1
|  |  |  | odhad 10%: 0,1*53,59*1,215*0,2= | 1.3022
búranie, betónové dosky na svahu pod mostom, opora O1
|  |  |  | odhad 10%: 0,1*(223,63+70,61+24,58)*1,08*0,2= | 6.8865
búranie, betónové dosky na svahu pod mostom, opora O17
|  |  |  | odhad 10%: 0,1*78,4*1,08*0,2= | 3.3869
|  |  |  | spolu | 23.7556
2 | 45.11.11 | 05010305 |  | Búranie konštrukcií stropov, klenieb, schodov železobetónových |  | m3 | 38.38
|  |  | 05010305 | Búranie konštrukcií stropov, klenieb, schodov železobetónových |  | m3 | 38.38
búranie prechodových dosiek
|  |  |  | 2*6,0*0,271*10,15= | 33.0078
búranie otvorov v hornej doske nosnej konštrukcie DC1
|  |  |  | 1,5*1,0*0,22*6*1,2= | 2.376
búranie horných povrchov krídiel opôr kvôli novým rímsam
|  |  |  | odhad | 3
|  |  |  | spolu | 38.3838
3 | 45.11.11 | 05010405 |  | Búranie konštrukcií trámov, nosníkov, prievlakov, konzolových prvkov železobetónových |  | m3 | 601.29
|  |  | 05010405 | Búranie konštrukcií trámov, nosníkov, prievlakov, konzolových prvkov železobetónových |  | m3 | 601.29
búranie okolo odvodňovačov v dolných prírubách nosníkov
|  |  |  | 24*0,12*(0,288*0,4-3,14*0,08*0,08)+0,288*0,4*0,12= | 0.28772
búranie záverného múrika opora O17
|  |  |  | 0,325*0,6*12,95= | 2.5252
búranie rímsových prefabrikátov
|  |  |  | ĽR: (640,939-1,012-1,202-1,202)*0,8*0,1= | 51.0018
|  |  |  | PR: (637,517-1,012-1,202-1,202)*0,6*0,1= | 38.0461
|  |  |  | medzisúčet | 89.0479
búranie monolitických ríms
|  |  |  | ĽR: 0,63*(640,939-1,012-1,2202-1,202)= | 401.628
|  |  |  | PR: 0,17*(637,517-1,012-1,202-1,202)= | 107.7972
|  |  |  | medzisúčet | 509.4252
|  |  |  | spolu | 601.2861
4 | 45.11.11 | 05010409 |  | Búranie konštrukcií trámov, nosníkov, prievlakov, konzolových prvkov železobetónových mechanické ručné |  | m3 | 740.73
|  |  | 05010409 | Búranie konštrukcií trámov, nosníkov, prievlakov, konzolových prvkov železobetónových mechanické ručné |  | m3 | 740.73
mechanické búranie spádového betónu
|  |  |  | DC1: 0,564*271,3*2= | 306.0264
|  |  |  | DC2 okrem betónu nad bezdilatačnými stykmi: 0,564*(359,4-11*1,2)*2,0= | 390.5136
|  |  |  | ručné búranie ríms v oblasti bezdilatačných stykov: 0,564*1,2*11*2= | 14.8896
ručné búranie bezdilatačných stykov
|  |  |  | 1,5*(1,04*0,15*(1,15+2*0,288)+4*0,22*0,21*0,075)*69= | 29.3025
|  |  |  | spolu | 740.7321
5 | 45.11.11 | 05010814 |  | Búranie konštrukcií, otlčenie omietok a odstránenie povrchových úprav obkladov |  | m2 | 71.07
|  |  | 05010814 | Búranie konštrukcií, otlčenie omietok a odstránenie povrchových úprav obkladov |  | m2 | 71.07
odstránenie starého pôvodného debnenia v komôrkach DC1, z hornej dosky
odhad 5% plochy hornej dosky DC1
|  |  |  | 0,05*5,425*(2*43,7+2*87,3)= | 71.0675
6 | 45.11.11 | 05020131 |  | Vybúranie, odstránenie konštrukcií - izolácie povlakovej |  | m2 | 7171.06
|  |  | 05020131 | Vybúranie, odstránenie konštrukcií - izolácie povlakovej |  | m2 | 7171.06
rezanie a odstránenie nenataveného presahu ochrany novej izolácie na nosnej konštrukcii
pozdĺžny rez 271,3*2+359,4*2= 1261,4 m
|  |  |  | t.j. plocha 1261,4*0,2= | 252.28
frézovanie izolácie mostovky proti vode - Mastix 10 mm
|  |  |  | dc1: 10,97*271,3= | 2976.161
|  |  |  | dc2: 10,97*359,4= | 3942.618
|  |  |  | medzisúčet | 6918.779
|  |  |  | spolu | 7171.059
7 | 45.11.11 | 05020884 |  | Vybúranie konštrukcií a demontáže, vonkajších oceľových potrubí, rezanie potrubia |  | m | 10.55
|  |  | 05020884 | Vybúranie konštrukcií a demontáže, vonkajších oceľových potrubí, rezanie potrubia |  | m | 10.55
rezanie elektr. uhlovou brúskou
rezanie potrubia odvodňovačov dn=150 mm na pravom moste DC1
|  |  |  | 3,14*0,16*21= | 10.5504
8 | 45.11.11 | 05020885 |  | Vybúranie konštrukcií a demontáže, rezanie výstuže |  | ks | 1800
|  |  | 05020885 | Vybúranie konštrukcií a demontáže, rezanie výstuže |  | ks | 1800
rezanie pozdĺžnej výstuže v dilatačných škárach
|  |  |  | ĽR d12: 48*25= | 1200
|  |  |  | ĽR d16: 4*25= | 100
|  |  |  | medzisúčet | 1300
|  |  |  | PR d12: 18*25= | 450
|  |  |  | PR d16: 2*25= | 50
|  |  |  | medzisúčet | 500
|  |  |  | spolu | 1800
9 | 45.11.11 | 05020907 |  | Vybúranie, odstránenie konštrukcií, rôznych predmetov kovových |  | ks | 122
|  |  | 05020907 | Vybúranie, odstránenie konštrukcií, rôznych predmetov kovových |  | ks | 122
|  |  |  | mostné odvodňovače s odpadovými rúrami | 44
|  |  |  | vybúranie oceľových šachiet na pravej rímse, 1,0*1,0 m | 38
|  |  |  | odstránenie oceľových poklopov na vstupoch do n.k. | 12
|  |  |  | odstránenie oceľových sietí na bočných škárach medzi nosnou konštrukciou a závernými múrikm | 4
|  |  |  | mostný záver povrchový opora O17, dĺžka 12,92 m | 1
odstránenenie pôvodných krycích plechov mostných záverov, opora O1 a podpera P5
|  |  |  | opora 1: (1,5*(0,8+0,25)+1,5*(1,985+0,15)+1,5*(0,8+0,25)+1,5*(0,77+0,15))*0,006*7,87= 0,37 t | 1
|  |  |  | podpera P5: (1,5*(0,8+0,25)+1,5*(1,81+0,15)+1,5*(0,8+0,25)+1,5*(0,77+0,15))*0,006*7,87=0,35 t | 1
|  |  |  | odstránenie zvislého potrubia d=150 mm aj s úchytmi na pravom moste | 21
|  |  |  | spolu | 122
10 | 45.11.11 | 05030162 |  | Odstránenie spevnených plôch a vozoviek, krytov bitúmenových |  | m2 | 733.27
|  |  | 0503016201 | Odstránenie spevnených plôch a vozoviek, krytov bitúmenových hr.do 100 mm |  | m2 | 733.27
kryt chodníka z liateho asfaltu hr. 30 mm
|  |  |  | DC1: 1,15*(271,3+3,45)= | 315.9625
|  |  |  | DC2: 1,15*(359,4+3,475)= | 417.3062
|  |  |  | spolu | 733.2687
11 | 45.11.11 | 05030261 |  | Odstránenie spevnených plôch a vozoviek, podkladov z betónu prostého |  | m2 | 23.48
|  |  | 0503026103 | Odstránenie spevnených plôch a vozoviek, podkladov z betónu prostého hr. nad 200 do 300 mm |  | m2 | 23.48
betónové plochy za rímsami hr. 200- 300 mm
|  |  |  | opora O1 | 17.24
|  |  |  | opora O17 | 6.24
|  |  |  | spolu | 23.48
12 | 45.11.11 | 05030407 |  | Odstránenie spevnených plôch a vozoviek, zvodidiel, zábradlia,stien, oplotenia kovových |  | m | 1959.5
|  |  | 05030407 | Odstránenie spevnených plôch a vozoviek, zvodidiel, zábradlia,stien, oplotenia kovových |  | m | 1959.5
|  |  |  | ľavá rímsa, šetrná demontáž a uskladnenie, zvodidlo jednoduché oceľové mostné | 640.94
|  |  |  | pravá rímsa, šetrná demontáž a uskladnenie, zábradľové zvodidlo oceľové mostné | 635.82
|  |  |  | medzisúčet | 1276.76
oplotenie komunikácie pletivom
|  |  |  | odstránenie pletiva 20,0+21,8= | 41.8
|  |  |  | zábradlie oceľové mostné | 640.94
|  |  |  | medzisúčet | 682.74
|  |  |  | spolu | 1959.5
13 | 45.11.11 | 05030507 |  | Odstránenie spevnených plôch a vozoviek, zvislého dopravného značenia, kovových |  | ks | 2
|  |  | 05030507 | Odstránenie spevnených plôch a vozoviek, zvislého dopravného značenia, kovových |  | ks | 2
|  |  |  | demontáž šetrná dopravnej značky | 1
|  |  |  | evidenčné číslo mosta , šetrná demontáź | 1
|  |  |  | spolu | 2
14 | 45.11.11 | 05080200 |  | Doprava vybúraných hmôt vodorovná |  | t | 5245.34
|  |  | 0508020003 | Doprava vybúraných hmôt vodorovná, nad 1 km |  | t | 5245.34
odvoz do vzdialenosti 15 km (predpoklad skládka Pusté Sady) s naložením a vkládkou
|  |  |  | betón, recyklácia, odvoz na skládku: 23,76*2,3= | 54.648
|  |  |  | železobetón, recyklácia, odvoz na skládku: (38,39+601,3+740,73+11,23+1089,65*0,02)*2,5= | 3533.6075
|  |  |  | podkladný betón, recyklácia, odvoz na skládku: 23,48*0,66= | 15.4968
|  |  |  | frézovaný betón, recyklácia, odvoz na skládku: 1986,45*0,056+18,82*0,084+0,72*0,168= | 112.943
|  |  |  | povlaková izolácia: 7171,06*0,0074= | 53.0658
|  |  |  | medzisúčet | 3769.7612
|  |  |  | bitúmeny na recykláciu: 733,27*0,076+6527,75*0,076+6527,75*0,102= | 1217.668
odvoz do zberných surovín
|  |  |  | mostné odvodňovače: 44*0,15= | 6.6
|  |  |  | poškodené zvodidlo a zábradľové zvodidlo pri demontáži: 0,10*(640,94*0,10+635,82*0,15)= | 15.9467
|  |  |  | oceľové poklopy na vstupoch do n.k.:12*0,02= | 0.24
|  |  |  | pletivový nadstavec zábradľového zvodidla: 635,8*0,01= | 6.358
|  |  |  | zábradlie: 640,94*0,1= | 64.094
|  |  |  | oceľové šachty: 38*0,050= | 1.9
odstránenené pôvodné krycie plechy mostných záverov, opora O1 a podpera P5
|  |  |  | opora O1: (1,5*(0,8+0,25)+1,5*(1,985+0,15)+1,5*(0,8+0,25)+1,5*(0,77+0,15))*0,006*7,87= | 0.36513
|  |  |  | podpera P5: (1,5*(0,8+0,25)+1,5*(1,81+0,15)+1,5*(0,8+0,25)+1,5*(0,77+0,15))*0,006*7,87= | 0.35273
|  |  |  | odstránený mostný záver O17: 12,92*0,2= | 2.584
|  |  |  | medzisúčet | 98.4406
odvoz k správcovi, predpoklad na stredisko SSúRC Nebojsa
doprava na uskladnenie a späť, 2*10,0 km
|  |  |  | zvodidlo vľavo: 640,94*0,1= | 64.094
|  |  |  | zábradľové zvodidlo vpravo, vrátane pletiva: 635,82*0,15= | 95.373
|  |  |  | odvoz oceľových dielcov spolu | 159.467
|  |  |  | odvoz sute a vybúraných hmôt spolu | 5245.3368
15 | 45.11.11 | 05090204 |  | Doplňujúce práce, úprava stavebných konštrukcií vysokotlakým vodným lúčom železobetónových, 20 Mpa |  | m2 | 25215.64
|  |  | 0509020401 | Doplňujúce práce, úprava stavebných konštrukcií vysokotlakým vodným lúčom železobetónových, čistenie 20MPa |  | m2 | 25215.64
dočistenie tlakovou vodou 20 MPa
vnútorné priestory komôrky DC1
|  |  |  | zvislé plochy: 2*93,809+2*184,85+2*180,507+2*86,346+2*5,47+6*(19,04-1,28)+3*(2*1,6*2,6)= | 1233.484
|  |  |  | spodné plochy: (43,786+87,578+87,775+43,858)*(5,35+4,95)*0,5+3*0,8*2,6= | 1360.6746
|  |  |  | horné plochy : (43,665+87,306+87,496+43,721)*(5,35+4,95)*0,5+3*0,8*2,6= | 1356.5082
|  |  |  | medzisúčet | 3950.6668
dočistenie tlakovou vodou 20 MPa
|  |  |  | sanácie povrchov spodnej stavby : 36,65+1529,722= | 1566.372
|  |  |  | sanácie povrchov nosnej konštrukcie DC1: 8596,3= | 8596.3
|  |  |  | sanácie povrchov nosnej konštrukcie DC2: 11102,3= | 11102.3
|  |  |  | medzisúčet | 21264.972
|  |  |  | spolu | 25215.6387
16 | 45.11.11 | 05090205 |  | Doplňujúce práce, úprava stavebných konštrukcií vysokotlakým vodným lúčom železobetónových, 100 Mpa |  | m2 | 21264.97
|  |  | 0509020501 | Doplňujúce práce, úprava stavebných konštrukcií vysokotlakým vodným lúčom železobetónových, čistenie 100 Mpa |  | m2 | 21264.97
čistenie tlakovou vodou 100 MPa
|  |  |  | sanácie povrchov spodnej stavby : 36,65+1529,722= | 1566.372
|  |  |  | sanácie povrchov nosnej konštrukcie DC1: 8596,3= | 8596.3
|  |  |  | sanácie povrchov nosnej konštrukcie DC2: 11102,3= | 11102.3
|  |  |  | medzisúčet | 21264.972
17 | 45.11.11 | 05090206 |  | Doplňujúce práce, búranie stavebných konštrukcií vysokotlakým vodným lúčom železobetónových |  | m3 | 11.23
|  |  | 0509020601 | Doplňujúce práce, búranie stavebných konštrukcií vysokotlakým vodným lúčom železobetónových |  | m3 | 11.23
búranie betónu vysokotlakým vodným lúčom 100 MPa, priečnik nosnej konštrukcie
|  |  |  | 8*1,38*0,65+9*0,35*0,5*(0,404+0,154)+9*0,282*0,054= | 8.1919
kapsy mostného záveru, opora O17
|  |  |  | 0,3*0,4*12,65*2= | 3.036
|  |  |  | spolu | 11.2279
18 | 45.11.11 | 05090208 |  | Doplňujúce práce, úprava stavebných konštrukcií železobetónových mechanicky ručne |  | m2 | 1089.65
|  |  | 05090208 | Doplňujúce práce, úprava stavebných konštrukcií železobetónových mechanicky ručne |  | m2 | 1089.65
šetrné ručné búranie na zdravé jadro malým ručným náradím
odhad 5% celkovej sanovanej plochy betónu
|  |  |  | (1529,722+528,041+17,308+19,342+8596,3+11102,3)*0,05= | 1089.6507
19 | 45.11.11 | 05090361 |  | Doplňujúce práce, frézovanie betónového krytu, podkladu |  | m2 | 2005.99
|  |  | 0509036101 | Doplňujúce práce, frézovanie betónového krytu, podkladu hr. 20 mm |  | m2 | 1986.45
spádový betón - vyrovnanie nerovností povrchu (odhad 25%) a obrokovanie
|  |  |  | DC1: 0,25*271,3*12,53= | 849.8473
|  |  |  | DC2: 0,25*359,4*12,65= | 1136.6025
|  |  |  | spolu | 1986.4497
|  |  | 0509036102 | Doplňujúce práce, frézovanie betónového krytu, podkladu hr. 30 mm |  | m2 | 18.82
brúsenie krycej vrstvy betónu pod kotvy tyčí hrúbky do 30 mm
|  |  |  | zvislé predpätie 0.16*0.2*8*2*2*2 | 2.048
|  |  |  | kozlíky 0.5*0.8*6*2*2+0.16*0.2*6*6*2*2 | 14.208
tyče 32 mm KB typ1 a deviátor typ1
|  |  |  | 0.16*0.2*(2*4*2*2+3*2*2*4) | 2.56
18.816
|  |  | 0509036105 | Doplňujúce práce, frézovanie betónového krytu, podkladu hr. 60 mm |  | m2 | 0.72
brúsenie krycej vrstvy betónu hrúbky do 60 mm - diagnostika polohy káblov v hornej doske
|  |  |  | 0.6*.05*(2*2+3*2*2+1*2*4) | 0.72
20 | 45.11.11 | 05090362 |  | Doplňujúce práce, frézovanie bitúmenového krytu, podkladu |  | m2 | 13055.5
|  |  | 0509036202 | Doplňujúce práce, frézovanie bitúmenového krytu, podkladu hr. 30 mm |  | m2 | 6527.75
frézovanie vrstvy vozovky z liateho asfaltu, ochrana izolácie hr. 30 mm
|  |  |  | DC1: 10,35*271,3= | 2807.955
|  |  |  | DC2: 10,35*359,4= | 3719.79
|  |  |  | spolu | 6527.745
|  |  | 0509036203 | Doplňujúce práce, frézovanie bitúmenového krytu, podkladu hr. 40 mm |  | m2 | 6527.75
frézovanie krytu vozovky z afaltového betónu hr. 40 mm
|  |  |  | DC1: 10,35*271,3= | 2807.955
|  |  |  | DC2: 10,35*359,4= | 3719.79
|  |  |  | medzisúčet | 6527.745
21 | 45.11.11 | 05090461 |  | Doplňujúce práce, diamantové rezanie betónového krytu, podkladu |  | m | 438.28
|  |  | 0509046101 | Doplňujúce práce, diamantové rezanie betónového krytu, podkladu hr. do 100 mm |  | m | 370.28
zmrašťovacie škáry ríms, 20*5 mm, rez diamantovou pílou
|  |  |  | 80*0,952+86*3,42= | 370.28
|  |  | 0509046102 | Doplňujúce práce, diamantové rezanie betónového krytu, podkladu hr. nad 100 mm do 150 mm |  |  | 68
|  |  |  | rezanie obvodu montážnych otvorov v hornej doske n.k. (na 2x celá výška dosky): 1,5*1,0*6*2= | 18
rezanie bet. spevnenia svahov pod mostom, hr. 150 mm
|  |  |  | odhad pre poklesnuté betónové dosky | 50
|  |  |  | spolu | 68
22 | 45.11.11 | 05090462 |  | Doplňujúce práce, diamantové rezanie bitúmenového krytu, podkladu |  | m | 61.5
|  |  | 0509046201 | Doplňujúce práce, diamantové rezanie bitúmenového krytu, podkladu hr. do 50 mm |  | m | 61.5
|  |  |  | rezy pre zálievky na stykoch rôznych krytov vozovky hr. 40 mm: 6*10,25= | 61.5
23 | 45.11.11 | 05090500 |  | Jadrové vŕtanie |  | m | 847.34
|  |  | 0509050002 | Jadrové vŕtanie od 50 mm do 100 mm |  | m | 728.01
jadrové vrty d 52 mm pre tyče horizontálme
|  |  |  | (0,8*16*2*2*2+2,6*15*2*2+2,6*6*2+0,6*16*2*2+0,6*4*2*4)*1,2= | 416.64
jadrové vrty d 52 mm pre tyče vertikálne
|  |  |  | (1,65*8*2*2+1,65*6*6*2+(0,3+0,3)*6*6*2+(0,4+0,4)*4*2*2+(0,44+0,47)*1*2*4+(0,28+0,32)*1*2*4+(0,25+0,22)*1*2*4)*1,2= | 292.128
|  |  |  | medzisúčet | 708.768
vrty pre odvodňovacie rúrky d 72 mm
|  |  |  | letmá betonáž 19*0,45= | 8.55
|  |  |  | prefabrikované nosníky 25*0,37= | 9.25
|  |  |  | jadrové vrty dn 72 mm pre odvodnenie v 1, ľavej dobetonávke: 12*0,12= | 1.44
|  |  |  | medzisúčet | 19.24
|  |  |  | spolu | 728.008
|  |  | 0509050003 | Jadrové vŕtanie od 100 mm do 150 mm |  | m | 73.68
jadrové vrty d 102 mm pre odvzdušnenie
|  |  |  | 0,45*(3*2*2+1*2*2*2+1*2*2+1*2*4+1*2*2+1*2*4)*1,2= | 23.76
jadrové vrty d 132 mm pre voľné káble
|  |  |  | 2,6*(6+4+6)*1,2= | 49.92
73.68
|  |  | 0509050005 | Jadrové vŕtanie od 200 mm do 250 mm |  | m | 21.89
jadrové vrty pre rúry nových odvodňovačov d 200 mm
|  |  |  | letmá betonáž: 22*0,395= | 8.69
|  |  |  | prefabrikované nosníky 24*(0,43+0,12)= | 13.2
|  |  |  | spolu | 21.89
|  |  | 0509050006 | Jadrové vŕtanie od 250 mm do 300 mm |  | m | 23.76
jadrové vrty d 250 mm pre betonáž
|  |  |  | 0,45*(3*2*2+1*2*2*2+1*2*2+1*2*4+1*2*2+1*2*4)*1,2= | 23.76
24 | 45.11.11 | 05090503 |  | Doplňujúce práce, vŕtanie do železobetónu |  | m | 140.56
|  |  | 0509050302 | Doplňujúce práce, vŕtanie do železobetónu stropov |  | m | 140.56
vrty D30 na lepenie výstuže d25 mm pre vlepovanie kotvenia prechodových dosiek
|  |  |  | (21+21)*0,25= | 10.5
záverný múrik vrty d=20 mm, L= 0,3 m, 128 ks
|  |  |  | 128*0,3= | 38.4
|  |  |  | vrty d=20 mm na lepenie výstuže v otvoroch hornej dosky DC1, L=150 mm, 0,15*72= | 10.8
|  |  |  | vrty d=25 mm na lepenie výstuže v otvoroch hornej dosky DC1, L=150 mm, 0,15*36= | 5.4
|  |  |  | vrty D= 14 mm, pre kotvenie odvodňovacieho kotlíka pod mostným záverom O17: 2*0,11= | 0.22
|  |  |  | vrty d= 12 mm, uchytenie zvislého potrubia z kotlíka pod MZ: 2*0,1= | 0.2
|  |  |  | vrty pre vlepovanie výstuže d=16 mm - úchyty: 0,14*(19*2*2*2+24*2*2*4)= | 75.04
|  |  |  | spolu | 140.56
25 | 45.11.11 | 05090605 |  | Úprava betónového povrchu mechanická, čistenie |  | m2 | 788.27
|  |  | 05090605 | Úprava betónového povrchu mechanická, čistenie |  | m2 | 788.27
|  |  |  | mechanické očistenie vonkajšieho povrchu nosníkov: 2*0,6*40,6+12,98*(40,6-2*0,55)-2*0,9*13,5= | 537.13
|  |  |  | opory: 14,1*1,2*2+8,1*2,6+5,5*2*2= | 76.9
|  |  |  | podpery: 0,5*4*5,8*5+0,9*0,65*2+0,65*2*13,5+0,9*13,5-5*0,5*0,5+4*0,5*5*5,7+2*0,9*0,65+2*0,65*13,5+0,9*13,5-5*0,5*0,5= | 174.24
|  |  |  | spolu | 788.27
26 | 45.11.11 | 05090606 |  | Úprava betónového povrchu mechanická, metličkovanie |  | m2 | 1605.76
|  |  | 05090606 | Úprava betónového povrchu mechanická, metličkovanie |  | m2 | 1605.76
monolitická rímsa, metličkovanie vodorovnej hornej plochy
|  |  |  | ľavá rímsa, DC1: 1,810*(275,836-1,012)+(5,7+4,54-1,012)*0,175= | 499.0463
|  |  |  | ľavá rímsa, DC2: 1,810*(363,901-1,202)= | 656.4852
|  |  |  | pravá rímsa, DC1: 0,71*(273,286-1,012)= | 193.3145
|  |  |  | pravá rímsa, DC2: 0,71*(363,049-1,202)= | 256.9114
|  |  |  | spolu | 1605.7574
| 45.11.12 |  |  | Úprava staveniska a vyčisťovacie práce
27 | 45.11.12 | 01010001 |  | Pripravné práce, všeobecné vypratanie zastavaných území |  | m2 | 4000
|  |  | 01010001 | Pripravné práce, všeobecné vypratanie zastavaných území |  | m2 | 4000
vyčistenie okolia mosta po dokončení opravy (okolie opôr O1 a O17)
|  |  |  | 70*40+40*30= | 4000
28 | 45.11.12 | 01010104 |  | Pripravné práce, odstránenie porastov mačiny |  | m2 | 100
|  |  | 0101010401 | Pripravné práce, odstránenie porastov mačiny hr. do 100 mm |  | m2 | 100
|  |  |  | betónové plochy | 100
29 | 45.11.12 | 01060204 |  | Premiestnenie vodorovné nad 3 000 m |  | m3 | 10
|  |  | 0106020408 | Premiestnenie vodorovné nad 3 000 m, mačiny |  | m3 | 10
|  |  |  | 100,0*0,1= | 10
| 45.11.24 |  |  | Výkopové práce
30 | 45.11.24 | 01020200 |  | Odkopávky a prekopávky nezapažené |  | m3 | 14.95
|  |  | 0102020007 | Odkopávky a prekopávky nezapažené, tr. horniny 1-4 |  | m3 | 14.95
výkop pre základy pod ľavými rímsami
|  |  |  | 1,0*1,347*(3,5+4,1)= | 10.2372
výkop pre základy pod pravými rímsami
|  |  |  | 1*0,76*1*2= | 1.52
|  |  |  | odkop okolo podpery P2 kvôli sanácii: 0,3*0,5*21,3= | 3.195
|  |  |  | spolu | 14.9522
31 | 45.11.24 | 01030102 |  | Hĺbené vykopávky jám nezapažených |  | m3 | 0.84
|  |  | 0103010207 | Hĺbené vykopávky jám nezapažených, tr. horniny 1-4 |  | m3 | 0.84
|  |  |  | výkop pre stĺpiky oplotenia (12+15)*(0,25*0,25*0,5)= | 0.84375
| 45.11.25 |  |  | Presun zemín
32 | 45.11.25 | 01060204 |  | Premiestnenie vodorovné nad 3 000 m |  | m3 | 15.8
|  |  | 0106020401 | Premiestnenie výkopku resp. rúbaniny, vodorovné nad 3 000 m, tr. horniny 1-4 |  | m3 | 15.8
|  |  |  | odvoz nevhodnej zeminy zo stavby: 14,96+0,84= | 15.8
| 45.22.11 |  |  | Stavebné práce na mostoch
33 | 45.22.11 | 11010101 |  | Základy, pásy z betónu prostého |  | m3 | 3.4
|  |  | 1101010104 | Základy, pásy z betónu prostého, tr. C 16/20 (B 20) |  | m3 | 3.4
|  |  |  | O1 obetónovanie obrubníkov: 8,8*0,3*0,3= | 0.792
|  |  |  | O1 obetónovanie obrubníkov: (8,8+2*2,0+5,4)*0,3*0,3= | 1.638
|  |  |  | O17 obetónovanie obrubníkov: 3,6*0,3*0,3= | 0.324
|  |  |  | O17 obetónovanie obrubníkov: (3,6+2*1,8)*0,3*0,3= | 0.648
|  |  |  | spolu | 3.402
34 | 45.22.11 | 11010201 |  | Základy, pätky z betónu prostého |  | m3 | 12.73
|  |  | 1101020104 | Základy, pätky z betónu prostého, tr. C 16/20 (B 20) |  | m3 | 0.84
základové pätky okolo stĺpikov oplotenia
|  |  |  | (12+15)*(0,25*0,25*0,5)= | 0.84375
|  |  | 1101020106 | Základy, pätky z betónu prostého, tr. C 25/30 (B 30) |  | m3 | 11.89
|  |  |  | základy pod ľavými rímsami: 2*0,76*1,0*1,0= | 1.52
|  |  |  | základy pod pravými rímsami: 3,5*1,0*1,347+1,0*1,347*4,2= | 10.3719
|  |  |  | spolu | 11.8919
35 | 45.22.11 | 11050602 |  | Zvislé konštrukcie inžinierskych stavieb, rímsy z betónu železového |  | m3 | 366.76
|  |  | 1105060208 | Zvislé konštrukcie inžinierskych stavieb, rímsy z betónu železového, tr. C 35/45 (B 45) |  | m3 | 366.76
rímsy monolitické
|  |  |  | ľavá rímsa, DC1+DC2: (641-1,01*2-1,2)*0,4+0,223*0,175= | 255.151
|  |  |  | pravá rímsa, DC1+DC2: (641-1,01*2-1,2)*0,175= | 111.6115
|  |  |  | spolu | 366.7625
36 | 45.22.11 | 11050612 |  | Zvislé konštrukcie inžinierskych stavieb, rímsy, debnenie z dielcov |  | m2 | 489.79
|  |  | 1105061201 | Zvislé konštrukcie inžinierskych stavieb, rímsy, debnenie z dielcov drevených |  | m2 | 489.79
|  |  |  | ľavá rímsa, DC1: 0,225*274,824+0,398*4= | 63.4274
|  |  |  | ľavá rímsa, DC2: 0,225*362,699+0,398*4= | 83.1993
|  |  |  | pravá rímsa, DC1: 0,242*272,274+0,174*4= | 66.5863
|  |  |  | pravá rímsa, DC2: 0,242*361,847+0,174*4= | 88.263
|  |  |  | medzisúčet | 301.476
debnenie drenážnych kanálikov
|  |  |  | (10,0+269,09+358,25+10+10)*0,045*2= | 59.1606
debnenie pre škáry pri rímsach, v kryte vozovky a ochrane izolácie
|  |  |  | debnenie v kryte hr. 20 mm, vložená lišta medzi kryt a monolitickú betónovú rímsu (na vytvorenie škáry pre tesnenie pri zhotovovaní krytu vozovky): 0,04*((640,939-1,012-1,202-1,202)+(637,517-1,012-1,202-1,202))= | 50.865
|  |  |  | debnenie v ochrane izolácie hr. 20 mm: 0,045*((640,939-1,012-1,202-1,202)+(637,517-1,012-1,202-1,202))= | 57.2231
|  |  |  | medzisúčet | 167.2486
debnenie pracovných škár ríms
|  |  |  | ľavá rímsa: 9*0,398= | 3.582
|  |  |  | pravá rímsa: 9*0,174= | 1.566
|  |  |  | medzisúčet | 5.148
debnenie základov pod pravé rímsy za oporami
|  |  |  | (2*1,0*1,0+1,0*0,76)*2= | 5.52
debnenie základov pod ľavé rímsy za oporami
|  |  |  | 3,5*1,0+1,347*1,0+1,0*4,2+1,347*1,0= | 10.394
|  |  |  | medzisúčet | 15.914
|  |  |  | spolu | 489.7866
37 | 45.22.11 | 11050613 |  | Zvislé konštrukcie inžinierskych stavieb, rímsy, debnenie zabudované |  | m2 | 317.91
|  |  | 1105061303 | Zvislé konštrukcie inžinierskych stavieb, rímsy, debnenie zabudované betónové |  | m2 | 317.91
debnenie na ľavej rímse, cementovláknité dosky hr. 16 mm
|  |  |  | (640,939-1,012-1,202-1,202)*0,25= | 159.3808
debnenie na pravej rímse, cementovláknité dosky hr. 16 mm
|  |  |  | (637,517-1,012-1,202-1,202)*0,25= | 158.5253
|  |  |  | spolu | 317.906
38 | 45.22.11 | 11050621 |  | Zvislé konštrukcie inžinierskych stavieb, rímsy, výstuž z betonárskej ocele |  | t | 75.82
|  |  | 1105062106 | Zvislé konštrukcie inžinierskych stavieb, rímsy, výstuž z betonárskej ocele 10505 |  | t | 75.82
výstuž B500 B
|  |  |  | DC1 ľavá rímsa | 24.87
|  |  |  | DC1 pravá rímsa | 8.07
|  |  |  | DC2 ľavá rímsa | 32.46
|  |  |  | DC2 pravá rímsa | 10.42
|  |  |  | spolu | 75.82
39 | 45.22.11 | 11080102 |  | Vodorovné nosné konštrukcie inžinierskych stavieb, prechodové dosky z betónu železového |  | m3 | 37.57
|  |  | 1108010207 | Vodorovné nosné konštrukcie inžinierskych stavieb, prechodové dosky z betónu železového, tr. C 30/37 (B 35) |  | m3 | 37.57
nová prechodová doska opora O1, C30/37
|  |  |  | 10,21*(6,0*0,3+0,04)= | 18.7864
nová prechodová doska opora O17, C30/37
|  |  |  | 10,21*(6,0*0,3+0,04)= | 18.7864
|  |  |  | spolu | 37.5728
40 | 45.22.11 | 11080121 |  | Vodorovné nosné konštrukcie inžinierskych stavieb, prechodové dosky, výstuž z betonárskej ocele |  | t | 5.788
|  |  | 1108012106 | Vodorovné nosné konštrukcie inžinierskych stavieb, prechodové dosky, výstuž z betonárskej ocele 10505 |  | t | 5.788
|  |  |  | nová prechodová doska opora O1, B 500B | 2.894
|  |  |  | nová prechodová doska opora O17, B 500B | 2.894
|  |  |  | spolu | 5.788
41 | 45.22.11 | 11080202 |  | Vodorovné nosné konštrukcie inžinierskych stavieb, mostné dosky, klenby z betónu železového |  | m3 | 1255.73
|  |  | 1108020207 | Vodorovné nosné konštrukcie inžinierskych stavieb, mostné dosky, klenby z betónu železového, tr. C 30/37 (B 35) |  | m3 | 1250.85
spádový betón C30/37
|  |  |  | DC1: 0,962*271,3*2= | 521.9812
|  |  |  | DC2: 0,981*359,4*2= | 705.1428
|  |  |  | medzisúčet | 1227.124
bezdilatačné styky
|  |  |  | ((1,04*0,15*(1,15+2*0,288)+4*0,22*0,21*0,075)*69)*1,2= | 23.442
dobetónovanie okolo nových odvodňovačov v dolných prírubách nosníkov
|  |  |  | 24*0,12*(0,288*0,4-3,14*0,08*0,08)+0,288*0,4*0,122= | 0.28772
|  |  |  | spolu | 1250.8537
|  |  | 1108020208 | Vodorovné nosné konštrukcie inžinierskych stavieb, mostné dosky, klenby z betónu železového, tr. C 35/45 (B 45) |  | m3 | 4.88
|  |  |  | dobetónovanie káps pre mostný záver | 2.5
|  |  |  | dobetonávky otvorov v hornej doske nosnej konštrukcie DC1: 6*1,5*1,0*0,22*1,2= | 2.376
4.876
42 | 45.22.11 | 11080211 |  | Vodorovné nosné konštrukcie inžinierskych stavieb, mostné dosky, klenby, debnenie tradičné |  | m2 | 579.33
|  |  | 1108021101 | Vodorovné nosné konštrukcie inžinierskych stavieb, mostné dosky, klenby, debnenie tradičné drevené |  | m2 | 579.33
debnenie pre dobetónovanie okolo odvodňovačov na spodných prírubách nosníkov
|  |  |  | 24*(0,288*0,4-3,14*0,08*0,08)+0,288*0,4= | 2.3977
debnenie priečnika nosnej konštrukcie, opora O17
|  |  |  | 16,74+1,312*8+0,2*12,65+2,03*0,6*2+1,86*2+0,31*0,6+0,14*0,6= | 36.192
debnenie záverného múrika opora O17
|  |  |  | 0,325*0,68*2+0,325*12,75*2= | 8.7295
debnenie otvorov v hornej doske nosnej konštrukcie DC1
|  |  |  | 6*1,5*1,0= | 9
debnenie spádového betónu
|  |  |  | (2*0,2*271,3+2*0,2*359,4+0,15*12,65)*2= | 508.355
|  |  |  | debnenie prechodových dosiek: 2*0,3*10,21+2*0,3*10,21+2*2*2*0,3= | 14.652
|  |  |  | spolu | 579.3262
43 | 45.22.11 | 11080221 |  | Vodorovné nosné konštrukcie inžinierskych stavieb, mostné dosky, klenby, výstuž z betonárskej ocele |  | t | 66.452
|  |  | 1108022106 | Vodorovné nosné konštrukcie inžinierskych stavieb, mostné dosky, klenby, výstuž z betonárskej ocele 10505 |  | t | 13.77
|  |  |  | B500 B spádového betónu okrem zváraných sietí | 6.97
|  |  |  | B500 B, bezdilatačné styky 0,0487*69= | 3.3603
|  |  |  | B500 B, výstuž otvorov v hornej doske DC1 | 0.5
|  |  |  | B500 B, betonárska výstuž, priečnik nosnej konštrukcie opora O17 | 1.14
|  |  |  | B500 B, výstuž lôžka pre mostný záver O17 | 1.2
|  |  |  | B500 B, betonárska výstuž, záverný múrik opora O17 | 0.6
|  |  |  | spolu | 13.7703
|  |  | 1108022107 | Vodorovné nosné konštrukcie inžinierskych stavieb, mostné dosky, výstuž z betonárskej ocele zo zváraných sietí |  | t | 52.682
|  |  |  | priečnik nosnej konštrukcie opora O17, KY14 | 0.08
|  |  |  | DC1+DC2, spádový betón siete KY14 | 52.602
|  |  |  | spolu | 52.682
44 | 45.22.11 | 11080302 |  | Vodorovné nosné konštrukcie inžinierskych stavieb, mostné trámy z betónu železového |  | m3 | 15.04
|  |  | 1108030207 | Vodorovné nosné konštrukcie inžinierskych stavieb, mostné trámy z betónu železového, tr. C 30/37 (B 35) |  | m3 | 2.62
|  |  |  | opora O17, nový betón záverného múrika 0,202*12,95= | 2.6159
|  |  | 1108030208 | Vodorovné nosné konštrukcie inžinierskych stavieb, mostné trámy z betónu železového, tr. C 35/45 (B 45) |  | m3 | 12.42
nový priečnik opora O17, betón B35/45
|  |  |  | Odmerané z 3D telesa: 11,3+1,86*0,6= | 12.416
45 | 45.22.11 | 11080502 |  | Vodorovné nosné konštrukcie inžinierskych stavieb, mostné komorové z betónu železováho |  | m3 | 10.87
|  |  | 1108050208 | Vodorovné nosné konštrukcie inžinierskych stavieb, mostné komorové z betónu železového, tr. C 35/45 (B 45) |  | m3 | 10.87
úchyty VK
typ 1
|  |  |  | ((1,564+2,107)/2*0,9+(1,665+2,172)/2*0,9)*0,3*1,15*2= | 2.3312
typ 2
|  |  |  | (1,56*1,535+0,66*0,3+0,9*0,3/2+1,2*0,325/2+(0,325+0,332)/2*0,36+1,56*1,635+0,66*0,3+0,9*0,3/2+1,2*0,276/2+(0,276+0,27)/2*0,36)*0,3*4*1,15= | 8.5399
|  |  |  | spolu | 10.8711
46 | 45.22.11 | 11080503 |  | Vodorovné nosné konštrukcie inžinierskych stavieb, mostné komorové z betónu predpätého |  | m3 | 123.7
|  |  | 1108050309 | Vodorovné nosné konštrukcie inžinierskych stavieb, mostné komorové z betónu predpätého, tr. C 40/50 (B 50) |  | m3 | 123.7
kotevné bloky a deviátory VK
KB typ 1: 2 ks
|  |  |  | (((0,485+0,937)/2*0,75+(1,014+0,592)/2*0,75+(0,628+1,081)/2*0,75+(1,158+0,735)/2*0,75)/2*4+((2,175*(0,628+0,674)/2+2,175*(0,735+0,781)/2+2*1,275*0,3+2*0,9*0,3/2+1,2*0,324/2+(0,324+0,344)/2*0,975+1,2*0,275/2+(0,256+0,275)/2*0,975))*1,16)*2*1,15= | 24.8928
KB typ 2: 4 ks
|  |  |  | ((1,8*3,627+1,2*0,324/2+(0,324+0,336)/2*0,6+1,8*3,726+1,2*0,276/2+(0,276+0,264)/2*0,6)+(1,8*3,565+1,2*0,324/2+(0,324+0,336)/2*0,6+1,8*3,664+1,2*0,276/2+(0,276+0,264)/2*0,6))/2*0,95*4*1,15= | 60.4974
deviátor: typ 1: 4 ks
|  |  |  | (1,575*0,627+1,2*0,325/2+(0,325+0,332)/2*0,375+0,675*0,3+0,9*0,3/2+1,575*0,734+1,2*0,276/2+(0,276+0,269)/2*0,375+0,675*0,3+0,9*0,3/2)*0,9*4*1,15= | 14.0948
deviátor: typ 2: 2 ks
|  |  |  | ((1,45*3,627+1,2*0,324/2+(0,324+0,329)/2*0,25+1,45*3,726+1,2*0,276/2+(0,276+0,271)/2*0,25)+(1,45*3,566+1,2*0,324/2+(0,324+0,329)/2*0,25+1,45*3,665+1,2*0,276/2+(0,276+0,271)/2*0,25))/2*0,95*2*1,15= | 24.2172
|  |  |  | spolu | 123.7022
47 | 45.22.11 | 11080511 |  | Vodorovné nosné konštrukcie inžinierskych stavieb, mostné komorové, debnenie tradičné |  | m2 | 314.36
|  |  | 1108051101 | Vodorovné nosné konštrukcie inžinierskych stavieb, mostné komorové, debnenie tradičné drevené |  | m2 | 314.36
úchyty VK
typ 1
|  |  |  | ((1,564+2,107)/2*0,9*2+(1,665+2,172)/2*0,9*2 +2,107*0,3+2,172*0,3)*1,15*2= | 18.4941
typ 2
|  |  |  | ((1,56*1,535+0,66*0,3+0,9*0,3/2+1,2*0,325/2+(0,325+0,332)/2*0,36+1,56*1,635+0,66*0,3+0,9*0,3/2+1,2*0,276/2+(0,276+0,27)/2*0,36)*2+2,166*0,3+2,205*0,3)*4*1,15= | 62.9647
|  |  |  | medzisúčet | 81.4588
kotevné bloky a deviátory VK
KB typ 1, 2 ks
|  |  |  | ((0,485+0,937)/2*0,75+(0,592+1,014)/2*0,75+((0,937+1,081)/2+(1,014+1,158)/2)*4+2,175*0,628+1,275*0,3+0,9*0,3/2+1,2*0,324/2+(0,324+0,344)/2*0,975-(0,628+1,081)/2*0,75+2,175*0,674+1,275*0,3+0,9*0,3/2+1,2*0,324/2+(0,324+0,344)/2*0,975+(1,272+1,317)/2*1,16+2,175*0,735+1,275*0,3+0,9*0,3/2+1,2*0,275/2+(0,275+0,256)/2*0,975-(0,735+1,158)/2*0,75+2,175*0,781+1,275*0,3+0,9*0,3/2+1,2*0,276/2+(0,276+0,257)/2*0,975+(1,292+1,337)/2*1,16)*2*1,15= | 48.9434
KB typ 2, 4 ks
|  |  |  | (1,8*3,627+1,2*0,324/2+(0,324+0,336)/2*0,6+1,8*3,726+1,2*0,276/2+(0,276+0,264)/2*0,6+(3,963+3,99)*0,95)*4*1,15 | 98.9494
deviátor typ 1, 4 ks
|  |  |  | ((1,575*0,627+1,2*0,325/2+(0,325+0,332)/2*0,375+0,675*0,3+0,9*0,3/2+1,575*0,734+1,2*0,276/2+(0,276+0,269)/2*0,375+0,675*0,3+0,9*0,3/2)*2+0,9*(1,26+1,303))*4*1,15= | 41.9327
deviátor: typ 2: 2 ks
|  |  |  | ((1,45*3,627+1,2*0,324/2+(0,324+0,329)/2*0,25+1,45*3,726+1,2*0,276/2+(0,276+0,271)/2*0,25)+(3,956+3,997)*0,95)*2*1,15= | 43.0726
|  |  |  | medzisúčet | 232.8981
|  |  |  | spolu | 314.3569
debniaci blok v tvare kónického nátrubku zo silonu
priemer 200 mm, dĺžka 500 mm
KB typ 1, 2*2=4 ks, 0,073 t
KB typ 2, 2*(4+2)=12 ks: 0,22 t
DV typ 1, 2*(4+4)=16 ks: 0,292 t
DV typ 2, 4+4=8 ks: 0,146 t
spolu 40 ks debniacich blokov, hmotnosľ 0,730 t
48 | 45.22.11 | 11080521 |  | Vodorovné nosné konštrukcie inžinierskych stavieb, mostné komorové, výstuž z betonárskej ocele |  | t | 18.7
|  |  | 1108052106 | Vodorovné nosné konštrukcie inžinierskych stavieb, mostné komorové, výstuž z betonárskej ocele 10505 |  | t | 18.7
úchyty VK
|  |  |  | typ 1: 0,377*1,15= | 0.43355
|  |  |  | typ 2: 1,099*1,15= | 1.2638
|  |  |  | medzisúčet | 1.6974
kotevné bloky a deviátory VK
|  |  |  | KB typ 1: 2,8*1,15= | 3.22
|  |  |  | KB typ 2: 7,685*1,15= | 8.8377
|  |  |  | DV typ 1: 2,191*1,15= | 2.5196
|  |  |  | DV typ 2: 2,105*1,15= | 2.4207
|  |  |  | medzisúčet | 16.9981
|  |  |  | spolu | 18.6955
49 | 45.22.11 | 11080522 |  | Vodorovné nosné konštrukcie inžinierskych stavieb, mostné komorové, výstuž z predpínacej ocele |  | t | 35.96
|  |  | 1108052203 | Vodorovné nosné konštrukcie inžinierskych stavieb, mostné komorové, výstuž z predpínacej ocele, tyčí |  | t | 12.5
tyče priemeru 36 mm, vrátane zainjektovania
|  |  |  | pozdĺžne predpätie | 1.2
|  |  |  | KB typ 1: 2*0.593= | 1.186
|  |  |  | KB typ 2: 2*2.877= | 5.754
|  |  |  | deviátor typ1: 4*0.171= | 0.684
|  |  |  | deviátor typ2: 1*0,479= | 0.479
|  |  |  | medzisúčet | 9.303
kotevný materiál
kotevné dosky štandardné: 24+128+376+64+24=616 ks
spojky tyčí: 6+6=12 ks
matice polguľové: 616 ks
hrnce na kotevné dosky s gumovým tesnením: 616 ks
tyče priemeru 32 mm, vrátane zainjektovania
|  |  |  | pozdĺžne predpätie - kozlíky: | 1.02
|  |  |  | zvislé predpätie: | 0.435
|  |  |  | KB typ 1: 2*0,689= | 1.378
|  |  |  | deviátor typ 1: 4*0,091= | 0.364
|  |  |  | medzisúčet | 3.197
kotevný materiál
kotevné dosky štandardné: 144+64+104+48=360 ks
kotevné dosky atypické klinovité: 72 ks
matice polguľové: 360+72=432 ks
hrnce na kotevné dosky s gumovým tesnením: 32+4x36+16+24=216 ks
|  |  |  | spolu | 12.5
|  |  | 1108052204 | Vodorovné nosné konštrukcie inžinierskych stavieb, mostné komorové, výstuž z predpínacej ocele, voľné káble |  | t | 23.46
|  |  |  | pozdĺžne predpäté voľné káble 22 lán 15.7 mm, vrátane zainjektovania | 23.46
kotevný materiál
kotevné dosky + prechody - úprava pre VK: 16 ks
hrnce na kotevné dosky: 16 ks
50 | 45.22.11 | 15020404 |  | Múry, rímsy z dielcov polymércementových |  | m3 | 40.69
|  |  | 15020404 | Múry, rímsy z dielcov polymércementových |  | m3 | 40.69
polymérbetónové rímsové prefabrikáty na ľavej rímse
|  |  |  | (640,939-1,012-1,202-1,202)*0,8*0,04= | 20.4007
polymérbetónové rímsové prefabrikáty na pravej rímse
|  |  |  | (637,517-1,012-1,202-1,202)*0,8*0,04= | 20.2912
|  |  |  | spolu | 40.692
51 | 45.22.11 | 21030106 |  | Stĺpy, piliere, mostné podpery z ocele |  | t | 5.29
|  |  | 21030106 | Stĺpy, piliere, mostné podpery z ocele |  | t | 5.29
oceľové sedlá káblov - rúra 152x4.5 mm žiarovo zinkovaná
|  |  |  | (4.9*2*4+0.65*6*2+0.9*6*2+0.8*4*4+0.9*4*2)*16.4/1000 | 1.2759
krycie manžety na voľné káble
|  |  |  | (0.25*0.25*0.04*1.03*7850+0.06*20.1)*(6*2*2+4*2)/1000 | 0.68543
prechodky na kotvy tyčí - rúra 51x2.5x50 mm žiarovo zinkovaná
|  |  |  | 0.05*3.0/1000*(16*3*2*2+4*3*2*2+18*3*2*2+18*2*2+16*3*2*2*2+15*4*2*2+4*3*2*4+3*3*2*4+12*4) | 0.2052
|  |  |  | kotevné kozlíky zvárané oceľové konštrukcie - oceľ S355 | 3.12
|  |  |  | spolu | 5.2866
52 | 45.22.11 | 21200242 |  | Podkladné a vedľajšie konštrukcie pod mostnými ložiskami, modifikovaná malta |  | m2 | 136.87
|  |  | 21200242 | Podkladné a vedľajšie konštrukcie pod mostnými ložiskami, modifikovaná malta |  | m2 | 136.87
opora O17, vysokopevnostná malta, min. pevnosť v tlaku 45 MPa pod mostným záverom, hr.30 mm
|  |  |  | (0,5+0,5)*12,65= | 12.65
plastmalta pod kotvami zvodidiel, odhad hr. 10 mm
|  |  |  | ĽR: 507*0,084= | 42.588
|  |  |  | PR: 340*0,099= | 33.66
|  |  |  | pod príložné kotvy hr.do 10 mm: (0.16*0.185*(360-6*6*2*2)+0.24*0.17*616)*1.2 | 37.8317
|  |  |  | pod kotevné kozlíky hr.do 20 mm: 2*6*2*(0,44*0,8)*1,2= | 10.1376
|  |  |  | spolu | 136.8673
53 | 45.22.11 | 21250320 |  | Doplňujúce konštrukcie, odvodnenie mostov, odvodňovače |  | ks | 46
|  |  | 21250320 | Doplňujúce konštrukcie, odvodnenie mostov, odvodňovače |  | ks | 46
|  |  |  | oceľové mostné odvodňovače: 44+2 (rezerva) | 46
54 | 45.22.11 | 21250321 |  | Doplňujúce konštrukcie, odvodnenie mostov, odvodňovacie potrubie |  | m | 282.18
|  |  | 21250321 | Doplňujúce konštrukcie, odvodnenie mostov, odvodňovacie potrubie |  | m | 282.18
odvodňovacie zvislé nerezové rúrky dn 50 mm
|  |  |  | 19*0,6+25*(1,34+0,46)= | 56.4
|  |  |  | odvodňovacie zvislé nerezové rúrky dn 50 mm v dobetonávkach: 12*0,28= | 3.36
|  |  |  | medzisúčet | 59.76
|  |  |  | zvislé odvodňovacie potrubie HDPE d= 63 mm | 1.5
vrty d= 12 mm, uchytenie zvislého potrubia z kotlíka pod MZ, 2*0,1=0,2 m
lepenie kotiev pre úchyty zvislého potrubia z kotlíka pod MZ, 2*0,1=0,2 m
DC1, zvislé potrubie dn= 150 mm k odvodňovačom, počet odvodňovačov 20+2(rezerva)
|  |  |  | 2,454+2,774+3,664+5,044+1,5+1,5+2,674+2,644+3,504+6,054+5,034+3,884+2,814+2,824+3,574+5,264+5,304+3,974+3,134+2,684+1,0+2*6,0= | 83.302
|  |  |  | nové potrubie odvodňovačov dn=150 mm na pravom moste DC1, (počet odvodňovačov 22) | 70
|  |  |  | DC1, vodorovné potrubie dn= 150 mm k odvodňovačom O5 a O6 | 26
|  |  |  | prefabrikované nosníky šikmé potrubie dn= 150 mm: 24*(1,47+0,24+0,024)= | 41.616
|  |  |  | medzisúčet | 220.918
|  |  |  | spolu | 282.178
lepenie kotiev pre úchyty zvislých a vodorovných potrubí odvodňovačov DC1, celkom (71,3+26,2)= 97,5 m potrubia
(71,3+26,2)*4*0,1=39,0 m
vrty D12 na lepenie kotiev úchytov zvislého potrubia odvodňovačov DC1, L=110 mm, celkom 71,3+26,0=97,3 m potrubia
97,3*4*0,11=42,81 m
55 | 45.22.11 | 21250422 |  | Doplňujúce konštrukcie, dilatačné zariadenia, výplň dilatačných škár |  | m2 | 115.58
|  |  | 2125042204 | Doplňujúce konštrukcie, dilatačné zariadenia, výplň dilatačných škár z polystyrénu |  | m2 | 115.58
škára medzi prechodovými doskami a oporami, EPS polystyrén hr. 20 mm
|  |  |  | (0,1+0,1+0,3)*(10,21+10,21)= | 10.21
škára, bezdilatačné styky EPS polystyrén hr. 30 mm
|  |  |  | (1,04+2*0,288)*0,945*69= | 105.3713
115.5813
56 | 45.22.11 | 21250424 |  | Doplňujúce konštrukcie, dilatačné zariadenia, tesnenie dilatačných škár |  | m | 1798.03
|  |  | 2125042403 | Doplňujúce konštrukcie, dilatačné zariadenia, tesnenie dilatačných škár polyuretánovým tmelom |  | m | 1427.41
dilatačné škáry ríms, trvale pružný tmel 5*15 mm
|  |  |  | 25*0,972+25*3,48= | 111.3
pracovné škáry ríms, polyuretánový tesniaci tmel
|  |  |  | ľavá rímsa: (0+9)*3,42= | 30.78
|  |  |  | pravá rímsa: (0+9)*0,952= | 8.568
|  |  |  | medzisúčet | 150.648
tesnenie pozdĺžnej škáry medzi monolitickou rímsou a rímsovými prefabrikátmi 20*20 mm
|  |  |  | ĽR | 640.94
|  |  |  | PR | 635.82
|  |  |  | medzisúčet | 1276.76
predtesnenie dilatačných škár ríms neoprénom
25*0,972+25*3,48=111,3
penetračný náter v pracovných škárach ríms
ľavá rímsa: (0+9)*3,42=30,78
pravá rímsa: (0+9)*0,952=8,57
separácia na dne v pracovných škárach ríms, š=10 mm: 9*(0,952+3,420)=39,95
|  |  |  | spolu | 1427.408
|  |  | 2125042405 | Doplňujúce konštrukcie, dilatačné zariadenia, tesnenie dilatačných škár gumovým pásikom |  | m | 370.62
výplň škár medzi rímsovými prefabrikátmi, predtesnenie z mikroporéznej gumy pod polyuretánový tmel
|  |  |  | ĽR vodorovne: 641*0,04= | 25.64
|  |  |  | ĽR zvisle: 641*0,25= | 160.25
|  |  |  | medzisúčet | 185.89
|  |  |  | PR vodorovne: 637*0,04= | 25.48
|  |  |  | PR zvisle: 637*0,25= | 159.25
|  |  |  | medzisúčet | 184.73
|  |  |  | spolu | 370.62
57 | 45.22.11 | 21250426 |  | Doplňujúce konštrukcie, dilatačné zariadenia, mostné závery povrchové posun |  | m | 13
|  |  | 2125042605 | Doplňujúce konštrukcie, dilatačné zariadenia, mostné závery povrchové posun do 400 mm |  | m | 13
|  |  |  | opora O17, mostný záver gumokovový s nízkou hladinou hluku | 13
58 | 45.22.11 | 21250833 |  | Doplňujúce konštrukcie, zaťažovacie skúšky statické |  | ks | 4
|  |  | 2125083302 | Doplňujúce konštrukcie, zaťažovacie skúšky statické, 1.pole do 500 m2 |  | ks | 1
|  |  |  | DC1, pole č.1 | 1
|  |  | 2125083304 | Doplňujúce konštrukcie, zaťažovacie skúšky statické, 1.pole nad 800 m2 |  | ks | 1
|  |  |  | DC1, pole č.2 | 1
|  |  | 2125083306 | Doplňujúce konštrukcie, zaťažovacie skúšky statické, 2. a ďalšie pole do 500 m2 |  | ks | 1
|  |  |  | DC1, pole č.4 | 1
|  |  | 2125083308 | Doplňujúce konštrukcie, zaťažovacie skúšky statické, 2. a ďalšie pole nad 800 m2 |  | ks | 1
|  |  |  | DC1, pole č.3 | 1
59 | 45.22.11 | 21250906 |  | Doplňujúce konštrukcie, drobné zariadenia oceľové |  | ks | 125
|  |  | 21250906 | Doplňujúce konštrukcie, drobné zariadenia oceľové |  | ks | 125
|  |  |  | mostné odvodňovacie tvarovky dn 50 mm: 17+25+2(rezerva)= | 44
|  |  |  | uzamykateľné vstupné poklopy do n. k. | 12
lepenie kotiev d10 mm, rámy vstupných poklopov, L=100 mm
12*6*0,1=7,2 m
epoxidový náter poklopov na vstupoch: (0,05*4*0,86*4+(2*0,05+2*0,005)*0,92*3+(2*0,02+2*0,005)*0,92+0,829*0,829*2+(2*0,07+2*0,005)*0,1*2)*12=29,3 m2
polyuretánový náter poklopov na vstupoch: (0,05*4*0,86*4+(2*0,05+2*0,005)*0,92*3+(2*0,02+2*0,005)*0,92+0,829*0,829*2+(2*0,07+2*0,005)*0,1*2)*12=29,3 m2
poklopy na vstupoch do n.k.
(0,05*4*0,86*4+(2*0,05+2*0,005)*0,92*3+(2*0,02+2*0,005)*0,92+0,829*0,829*2+(2*0,07+2*0,005)*0,1*2)*12=29,3 m2
metalizácia poklopov na vstupoch
(0,05*4*0,86*4+(2*0,05+2*0,005)*0,92*3+(2*0,02+2*0,005)*0,92+0,829*0,829*2+(2*0,07+2*0,005)*0,1*2)*12=29,3 m2
vŕtanie D12 na lepenie rámov vstupných poklopov, L=100 mm
12*6*0,1=7,02 m
|  |  |  | bezdilatačný styk - pásy 60x10x1170 mm, S235 JRG | 69
|  |  |  | spolu | 125
60 | 45.22.11 | 21250907 |  | Doplňujúce konštrukcie, dodatočné vlepovanie výstuže |  | m | 152.15
|  |  | 21250907 | Doplňujúce konštrukcie, dodatočné vlepovanie výstuže |  | m | 152.15
|  |  |  | lepenie výstuže d=16 mm do vrtov v otvoroch hornej dosky DC1, L=150 mm: 0,15*72= | 10.8
|  |  |  | lepenie výstuže d=20 mm do vrtov v otvoroch hornej dosky DC1, L=150 mm: 0,15*36= | 5.4
|  |  |  | (21+21)*0,25= | 10.5
lepenie záverný múrik, L= 0,3 m, 128 ks
|  |  |  | 128*0,3= | 38.4
lepenie meračské značky d= 14 mm
|  |  |  | (2*(4+8+8+4+5)+2*37)*0,091= | 12.012
|  |  |  | vlepovanie výstuže d 12 mm - úchyty: 0,14*(19*2*2*2+24*2*2*4)= | 75.04
|  |  |  | spolu | 152.152
61 | 45.22.11 | 21250908 |  | Doplňujúce konštrukcie, drobné zariadenia oceľové, chemické kotvy ríms |  | m | 1276.76
|  |  | 21250908 | Doplňujúce konštrukcie, drobné zariadenia oceľové, chemické kotvy ríms |  | m | 1276.76
súbor lepených kotiev ríms, vrátane vŕtania, lepenia a ostatných potrebných činností pre kotvenie časti rímsy v dĺžke 1 m
|  |  |  | ĽR | 640.94
|  |  |  | PR | 635.82
1276.76
62 | 45.22.11 | 21250106 |  | Doplňujúce konštrukcie, zvodidlá oceľové |  | m | 1404.43
|  |  | 2125010601 | Doplňujúce konštrukcie, zvodidlá oceľové jednoduché |  | m | 705.03
|  |  |  | pravá rímsa, spätná montáž pôvodného zvodidla KB2 RH2 | 640.94
náhrada 10,0% naviac za poškodené stĺpiky a zvodnice
|  |  |  | 0,1*640,94= | 64.094
|  |  |  | spolu | 705.034
náhrada 100,0% naviac za poškodený spojovací materiál
náhrada 100,0% naviac za nové kotvenie zvodidla
nové dilatačné zvodnice zvodidla vľavo pre posun +-200 mm: 3 ks
|  |  | 2125010602 | Doplňujúce konštrukcie, zvodidlá oceľové zábradeľné |  | m | 699.4
|  |  |  | ľavá rímsa, spätná montáž pôvodného zábradľ. zvodidla KB1 RH2 K | 635.82
náhrada 10,0% naviac za poškodené stĺpiky a zvodnice
|  |  |  | 0,1*635,82= | 63.582
|  |  |  | spolu | 699.402
náhrada 10,0% naviac za poškodený spojovací materiál
náhrada 100,0% naviac za nové kotvenie zábradľového zvodidla
nové dilatačné zvodnice zábradľového zvodidla vpravo, pre posun +-200 mm: 3 ks
nové pomocné dilatačné zvodnice zábradľového zvodidla vpravo pre posun +-200 mm: 3 ks
nové dilatačné tiahla tyčí zábradľového zvodidla vpravo pre posun +-200 mm: 3 ks
spätná montáž pôvodného pletiva s novými plotovými sieťovými nadstavcami na zábradľovom zvodidle vpravo, vrátane nových oceľových úchytov: (635,82+1,6+1,6)*0,5=319,51 m2
63 | 45.22.11 | 21251001 |  | Doplňujúce konštrukcie, podperné konštrukcie mostov z dreva |  | m3 | 43.8
|  |  | 21251001 | Doplňujúce konštrukcie, podperné konštrukcie mostov z dreva |  | m3 | 43.8
podperná skruž drevená pod debnenie otvorov v hornej doske DC1
|  |  |  | (2*1,5*(1,31+3,98+3,94+2,24+1,09+2,31+2,21+1,05+2,21+3,88+3,86+1,12))*0,5= | 43.8
64 | 45.22.11 | 21251006 |  | Doplňujúce konštrukcie, podperné konštrukcie mostov oceľové |  | m3 | 24694.56
|  |  | 2125100601 | Doplňujúce konštrukcie, podperné konštrukcie mostov oceľové ľahké |  | m3 | 24694.56
podperné zavesené dočasné lešenie pod nosnou konštrukciou DC1 a DC2 počas celého trvania stavby
|  |  |  | 630,34*(12,65+2)*2,5= | 23086.2025
podperné zavesené dočasné lešenie okolo podpier P5-P16
|  |  |  | ((1,0+1,8+1,0)*(1,0+13,0+1,0)-1,8*13,0)*(10,2-2,5+10,1-2,5+9,8-2,5+9,5-2,5+8*1)= | 1263.36
podperné zavesené dočasné lešenie okolo podpier P2-P4
|  |  |  | ((2,6+1,0+1,0)*(9,2+1,0+1,0)-2,6*9,2)*(6,0+7,3+6,7-3*2,5)= | 345
|  |  |  | spolu | 24694.5625
65 | 45.22.11 | 21251161 |  | Doplňujúce konštrukcie, špeciálne pomocné, ošetrenie betonárskej výstuže |  | m2 | 21.79
|  |  | 21251161 | Doplňujúce konštrukcie, špeciálne pomocné, ošetrenie betonárskej výstuže |  | m2 | 21.79
odhad 1 promile celkovej sanovanej plochy betónu
|  |  |  | (1529,722+528,041+17,308+19,342+8596,3+11102,3)*0,001= | 21.793
66 | 45.22.11 | 68060701 |  | Ostatné doplnkové konštrukcie, univerzálna krivka obtiažnosti 1 |  | t | 0.73
|  |  | 68060701 | Ostatné doplnkové konštrukcie, univerzálna krivka obtiažnosti 1 |  | t | 0.73
nové krycie plechy mostných záverov, opora O1 a podpera P5 vrátane povrchových úprav
|  |  |  | opora O1: (1,5*(0,8+0,25)+1,5*(1,985+0,15)+1,5*(0,8+0,25)+1,5*(0,77+0,15))*0,006*7,87= | 0.36513
|  |  |  | podpera P5: (1,5*(0,8+0,25)+1,5*(1,81+0,15)+1,5*(0,8+0,25)+1,5*(0,77+0,15))*0,006*7,87= | 0.35273
|  |  |  | medzisúčet | 0.71786
lepenie závitových tyčí d= 12 mm pre uchytenie odvodňovacieho kotlíka pod mostným záverom O17: 2*0,15=0,3 m
|  |  |  | atypický nerezový kotlík pod mostným záverom O17: (0,2*0,3*2+0,3*0,6*2+0,2*0,6)*0,003*7,877= | 0.014166
|  |  |  | spolu | 0.73203
| 45.23.13 |  |  | Práce na stavbe miestnych potrubných vedení vody a kanalizácie
67 | 45.23.13 | 27020421 |  | Vodovody, rúry plastové PE, PP |  | m | 1034
|  |  | 2702042103 | Vodovody, rúry plastové PE, PP nad D 50 mm do D 110 mm |  | m | 1034
hdpe rúry pre voľné káble
|  |  |  | d 125x7,4 mm PE100 | 892
|  |  |  | d 63x5,8 mm PE100 | 142
1034
| 45.23.32 |  |  | Práce na vrchnej stavbe diaľníc, ciest, ulíc, chodníkov a nekrytých parkovísk
68 | 45.23.32 | 22030330 |  | Podkladné a krycie vrstvy z asfaltových zmesí, bitúmenové postreky, nátery,posypy spojovací postrek |  | m2 | 6485.18
|  |  | 2203033002 | Podkladné a krycie vrstvy z asfaltových zmesí, bitúmenové postreky, nátery,posypy spojovací postrek z modifikovaného asfaltu |  | m2 | 6485.18
spojovací postrek 1 vrstva na nosnej konštrukcii
PS, CBP 0,3 kg/m2
|  |  |  | DC1: (271,3+1,0)*10,25= | 2791.075
|  |  |  | DC2: (359,4+1,0)*10,25= | 3694.1
|  |  |  | medzisúčet | 6485.175
69 | 45.23.32 | 22030334 |  | Podkladné a krycie vrstvy z asfaltových zmesí, bitúmenové postreky, nátery, posypy posyp podkladu alebo krytu |  | m2 | 6485.18
|  |  | 2203033402 | Podkladné a krycie vrstvy z asfaltových zmesí, bitúmenové postreky, nátery, posypy posyp podkladu alebo krytu predobalenou drvou |  | m2 | 6485.18
zaklinenie, drva 4/8 - 2,0 kg/m2
|  |  |  | DC1 10,25*(271,3+1,0)= | 2791.075
|  |  |  | DC2 10,25*(359,4+1,0)= | 3694.1
|  |  |  | spolu | 6485.175
70 | 45.23.32 | 22030641 |  | Podkladné a krycie vrstvy z asfaltových zmesí, bitúmenové vrstvy, asfaltový koberec mastixový |  | m3 | 255.94
|  |  | 2203064101 | Podkladné a krycie vrstvy z asfaltových zmesí, bitúmenové vrstvy, asfaltový koberec mastixový triedy I. |  | m3 | 255.94
asfaltový koberec mastixový SMA 11, PMB modifik.
kryt vozovky na nosnej konštrukcii 40 mm
|  |  |  | DC1: (271,3*10,25-271,3*0,02*2-10,21*1,0*2)*0,04= | 109.9821
|  |  |  | DC2: (359,4*10,25-359,4*0,02*2-10,21*1,0*2)*0,04= | 145.9622
|  |  |  | spolu | 255.9443
71 | 45.23.32 | 22030643 |  | Podkladné a krycie vrstvy z asfaltových zmesí, bitúmenové vrstvy, asfaltový koberec drenážny |  | m3 | 7.44
|  |  | 2203064302 | Podkladné a krycie vrstvy z asfaltových zmesí, bitúmenové vrstvy, asfaltový koberec drenážny z plastbetónu |  | m3 | 7.44
drenážne kanáliky, š= 100 mm, h= 45 mm a okolie 45 odvodňovačov a 46 odvodňovacích rúrok,
drenážny plastbetón 8/16 mm z ťaženého kameniva
|  |  |  | 0,1*0,045*(10,0+10,0+10,0+269,09+358,25)+0,43*0,43*0,06*42+0,06*(0,53+2*0,165+2*0,33)*44= | 7.4368
72 | 45.23.32 | 22030744 |  | Podkladné a krycie vrstvy z asfaltových zmesí, liaty asfalt, cestný |  | m3 | 322.21
|  |  | 2203074405 | Podkladné a krycie vrstvy z asfaltových zmesí, liaty asfalt cestný strednozrnný modifikovaný |  | m3 | 322.21
liaty asfalt MA16 PMB modifik., hr. 45 mm
|  |  |  | DC1 (271,3*10,21-10,21*2)*0,045*1,1 | 136.1029
|  |  |  | DC2 (359,4*10,21-10,21*2)*0,045*1,1 | 180.6282
|  |  |  | medzisúčet | 316.731
ochrana izolácie MA16 PMB hr. 45 mm pod krytom MA16 PMB, t.j. v okolí mostných záverov
|  |  |  | DC1: 10,21*1,0*3*0,045*1,1= | 1.5162
|  |  |  | DC2: 10,21*1,0*3*0,045*1,1= | 1.5162
|  |  |  | medzisúčet | 3.0324
|  |  |  | liaty asfalt medzisúčet | 319.7634
kryt vozovky MA16 PMB 40 mm
|  |  |  | DC1: 10,21*1,0*3*0,04= | 1.2252
|  |  |  | DC2: 10,21*1,0*3*0,04= | 1.2252
|  |  |  | medzisúčet | 2.4504
|  |  |  | spolu | 322.2138
73 | 45.23.32 | 22040752 |  | Kryty dláždené,chodníkov komunikácií,rigolov - vyplnenie škár elastickou zálievkou |  | m | 4091.95
|  |  | 2204075201 | Kryty dláždené,chodníkov komunikácií,rigolov - vyplnenie škár elastickou zálievkou s predtesnením |  | m | 1384.3
|  |  |  | styk krytu vozovky a monolitická časť rímsy 40*20 mm vrátane predtesnenia: 640,94+635,82= | 1276.76
|  |  |  | predtesnenie d=30 mm medzi prechodovými doskami, závernými múrikmi a krídlami: 10,21+10,21+4,0*2= | 28.42
|  |  |  | zálievky krytu vozovky okolo odvodňovačov 40*20 mm: 46*(2*0,53+2*0,33)= | 79.12
|  |  |  | medzisúčet | 1384.3
kotviaci impregnačný náter medzi rímsami a vozovkami hr. 40 mm: 635,82+640,94=1276,76
kotviaci impregnačný náter ríms pri vozovke hr 40 mm
640,94+635,82=1276,76
|  |  | 2204075202 | Kryty dláždené,chodníkov komunikácií,rigolov - vyplnenie škár elastickou zálievkou bez predtesnenia |  | m | 2707.65
|  |  |  | styk krytu vozovky a mostného záveru 40*20 mm: 3*2*10,25= | 61.5
|  |  |  | pružná zálievka 20*20 mm medzi prechodovými doskami, závernými múrikmi a krídlami: 10,21+10,21+4,0*2= | 28.42
pružná vodotesná výplň vrtov v dobetonávke medzi nosníkmi okolo odvodňovacích rúrok, 120*15 mm
|  |  |  | 12*3,14*0,072= | 2.713
|  |  |  | styk ochrany izolácie a monolitickej časti rímsy 45*20 mm: 640,94+635,82= | 1276.76
|  |  |  | pružná zálievka pozdĺž prefabrikátov polymérbetónových, 20*20 mm: 640,94+635,82= | 1276.76
|  |  |  | pružná zálievka 40*10 mm v priečnych rezaných škárach na stykoch krytov vozovky 2*3*10,25= | 61.5
|  |  |  | medzisúčet | 2707.653
kotviaci impregnačný náter medzi rímsami a vozovkami hr. 45 mm: 635,82+640,94=1276,76
kotviaci impregnačný náter ríms pri vozovke hr. 40 mm
640,94+635,82=1276,6
náter na zlepšenie priľnavosti zálievky medzi mostnými závermi a vozovkami hr. 40 mm
2*2*3*10,25=123,3
náter na zlepšenie priľnavosti zálievky medzi mostnými závermi a vozovkami hr. 45 mm
2*2*3=12,0
74 | 45.23.32 | 22040854 |  | Kryty dláždené,chodníkov komunikácií,rigolov - úprava škár pri opravách a vyplnenie škár maltou |  | m2 | 494.11
|  |  | 22040854 | Kryty dláždené,chodníkov komunikácií,rigolov - úprava škár pri opravách a vyplnenie škár maltou |  | m2 | 494.11
nové škárovanie, cementová malta MC25, svah a pod mostom, opora O1
|  |  |  | 53,59*1,215+(223,63+70,61+24,58)*1,08= | 409.4375
nové škárovanie, cementová malta MC25, opora O17
|  |  |  | 78,4*1,08= | 84.672
|  |  |  | spolu | 494.1095
75 | 45.23.32 | 22250162 |  | Doplňujúce konštrukcie, zábradlie kovové |  | m | 640.94
|  |  | 2225016201 | Doplňujúce konštrukcie, zábradlie kovové, mostov a múrov |  | m | 640.94
|  |  |  | hliníkové zábradlie ľavá rímsa | 640.94
vrty pre kotvy zábradlia d14 mm, L= 100 mm, 2576 ks
2576*0,10=257,6 m
povrchová úprava zábradlia 640,94*1,1=705,03 m2
-odmastenie a fosfátovanie alebo pasivácia povrchu zábradlia
-polyesterová prášková farba
-povrchová úprava
plastmalta pod kotvami zábradlia,odhad hr. 8 mm
644*0,15*0,15=14,49 m2
0,4*330=132 m
lepenie pre kotvy zábradlia d12 mm, L= 100 mm, 2576 ks
257,6 m
76 | 45.23.32 | 22250570 |  | Doplňujúce konštrukcie, značky staničenia, nivelačné značky |  | ks | 206
|  |  | 2225057001 | Doplňujúce konštrukcie, značky staničenia, nivelačné značky osadené na objekte |  | ks | 206
pozorované body - klincové značky s povrchovou úpravou
|  |  |  | klincové meračské značky 2*37= | 74
meračské značky pre vytýčenie NK na trámoch zvonku
|  |  |  | 2*37+2*(4+8+8+4+5) | 132
|  |  |  | spolu | 206
vrty pre meračské značky d= 14 mm, 74*0,091=6,73 m
lepenie meračské značky d= 14 mm, 2*37*0,091=6,730m
77 | 45.23.32 | 22250671 |  | Doplňujúce konštrukcie, zvislé dopravné značky, normálny alebo zväčšený rozmer |  | ks | 3
|  |  | 2225067101 | Doplňujúce konštrukcie, zvislé dopravné značky, normálny alebo zväčšený rozmer oceľové |  | ks | 3
|  |  |  | montáž dopravnej značky | 1
|  |  |  | evidenčné číslo + identifikačné číslo mosta M3122 | 2
|  |  |  | spolu | 3
78 | 45.23.32 | 22250980 |  | Doplňujúce konštrukcie, obrubníky chodníkové |  | m | 37.8
|  |  | 2225098001 | Doplňujúce konštrukcie, obrubníky chodníkové betónové |  | m | 37.8
|  |  |  | opora O1, betónové obrubníky okolo spevnených plôch š=150 mm | 8.8
|  |  |  | opora O1, betónové obrubníky okolo spevnených plôch š=100 mm: 8,8+2*2,0+5,4= | 18.2
|  |  |  | opora O17, betónové obrubníky okolo spevnených plôch š=150 mm | 3.6
opora O17, betónové obrubníky okolo spevnených plôch š= 100 mm
|  |  |  | 2*1,8+3,6= | 7.2
|  |  |  | spolu | 37.8
79 | 45.23.32 | 22251489 |  | Doplňujúce konštrukcie, pri stavbe krytov komunikácií, brúsenie,zdrsnenie |  | m2 | 141.88
|  |  | 2225148901 | Doplňujúce konštrukcie, pri stavbe krytov komunikácií, brúsenie,zdrsnenie cementobetónového krytu |  | m2 | 141.88
zdrsnenie povrchu betónu NK na styku s kotevnými blokmi, deviátormi a kozlíkmi
|  |  |  | (2,2*4+2,3*4+5,21*1,16+5,31*1,16)*2+(5,6*0,95+5,5*0,95)*2*2+(4*0,9+4,1*0,9)*4+2*6*2*(0,44*0,8)*1,2= | 141.884
| 45.24.70 |  |  | Práce na hrubej stavbe úprav tokov, hrádzí, zavlažovacích kanálov a akvaduktov
80 | 45.24.70 | 11200101 |  | Podkladné konštrukcie, podkladné vrstvy, z betónu prostého |  | m3 | 17.45
|  |  | 1120010103 | Podkladné konštrukcie, podkladné vrstvy z betónu prostého, tr, C 12/15 (B 15) |  | m3 | 12.51
podkladný betón pod PD, opora O1
|  |  |  | 10,25*6,1*0,1= | 6.2525
podkladný betón pod PD, opora O17
|  |  |  | 10,25*6,1*0,1= | 6.2525
|  |  |  | spolu | 12.505
|  |  | 1120010104 | Podkladné konštrukcie, podkladné vrstvy z betónu prostého, tr. C 16/20 (B 20) |  | m3 | 4.94
podkladový betón pod nové dosky O1, C15/20, hr.100 mm
|  |  |  | odhad 10%: 0,1*((223,63+70,61+24,58)*1,08+53,59*1,215)*0,100= | 4.0944
podkladový betón pod nové dosky O17, C15/20, hr.100 mm
|  |  |  | odhad 10%: 0,1*78,4*1,08*0,10= | 0.84672
|  |  |  | spolu | 4.9411
| 45.26.14 |  |  | Izolačné práce proti vode
81 | 45.26.14 | 61010101 |  | Izolácie proti vode a zemnej vlhkosti, bežných konštrukcií náterivami a tmelmi |  | m2 | 32.73
|  |  | 6101010102 | Izolácie proti vode a zemnej vlhkosti, bežných konštrukcií náterivami a tmelmi na ploche zvislej |  | m2 | 32.73
|  |  |  | penetračný náter pod izoláciu na prechodových doskách: 1,3*(12,53+12,65)= | 32.734
82 | 45.26.14 | 61010502 |  | Izolácie proti vode a zemnej vlhkosti, mostoviek pásmi |  | m2 | 9908.48
|  |  | 6101050201 | Izolácie proti vode a zemnej vlhkosti, mostoviek pásmi na ploche vodorovnej |  | m2 | 9908.48
izolácia nosnej konštrukcie NAIP
|  |  |  | DC1: 271,3*12,53= | 3399.389
|  |  |  | DC2: 359,4*12,65= | 4546.41
|  |  |  | medzisúčet | 7945.799
izolácia prechodové dosky a záverné múriky
|  |  |  | 1,3*(12,53+12,65)= | 32.734
ochrana izolácie pod rímsami
|  |  |  | DC1: 271,3*(0,3+0,8-0,04-0,05)+271,3*(0,3+2,0-0,25)= | 830.178
|  |  |  | DC2: 359,4*(0,3+0,8-0,04-0,05)+359,4*(0,3+2,0-0,25)= | 1099.764
|  |  |  | medzisúčet | 1929.942
|  |  |  | spolu | 9908.475
83 | 45.26.14 | 61010501 |  | Izolácie proti vode a zemnej vlhkosti, mostoviek náterivami a tmelmi |  | m2 | 111.83
|  |  | 6101050101 | Izolácie proti vode a zemnej vlhkosti, mostoviek náterivami a tmelmi na ploche vodorovnej |  | m2 | 111.83
prechodové dosky, 1x penetračný náter+ 2x asfaltový náter za studena
|  |  |  | O1: 5,0*10,21+0,3*10,21+3*2*0,3= | 55.913
|  |  |  | O17: 5,0*10,21+0,3*10,21+3*2*0,3= | 55.913
|  |  |  | medzisúčet | 111.826
84 | 45.26.14 | 61010503 |  | Izolácie proti vode a zemnej vlhkosti, mostoviek fóliami |  | m2 | 40.49
|  |  | 6101050302 | Izolácie proti vode a zemnej vlhkosti, mostoviek fóliami na ploche zvislej |  | m2 | 40.49
|  |  |  | bezdilatačné styky - neoprén: DC2 2*(0,12+0,05)*(1,15+0,288*2)*69= | 40.492
85 | 45.26.14 | 61010602 |  | Izolácie proti vode a zemnej vlhkosti, zhotovenie detailov pásmi |  | m2 | 5.0868
|  |  | 6101060206 | Izolácie proti vode a zemnej vlhkosti, zhotovenie detailov pásmi hydroizolačná prepážka |  | m2 | 5.0868
separácia káblov v úchytoch - tvrdá guma hr. do 5 mm 2x
|  |  |  | 3,14*0,135*2*0,3*(2*2+4*4)= | 5.0868
| 45.26.22 |  |  | Základové práce a vŕtanie vodných studní
86 | 45.26.22 | 02061090 |  | Čistenie muriva podpier, pilierov, krídiel od machu a inej vegetácie |  | m2 | 600.97
|  |  | 02061090 | Čistenie muriva podpier, pilierov, krídiel od machu a inej vegetácie |  | m2 | 600.97
spevnený svah opora O1 vrátane odvodňovacieho žľabu, vyčistenie
|  |  |  | 53,59*1,215= | 65.1119
očistenie prístupovej rampy, opora O1
|  |  |  | (38,63+63,14)*1,05= | 106.8585
očistenie spevnenia pod mostom, opora O1 so škárovaním
|  |  |  | (223,63+70,61+24,58)*1,08= | 344.3256
očistenie spevnenia a škárovania pod mostom vrátane odvodňovacieho žľabu, opora O17
|  |  |  | 78,4*1,08= | 84.672
600.968
87 | 45.26.22 | 02061129 |  | Spevňovanie hornín a konštrukcií, škárovanie, zamurovanie aktivovanou maltou, suspenziou |  | m | 66
|  |  | 0206112901 | Spevňovanie hornín a konštrukcií, škárovanie, zamurovanie aktivovanou maltou, suspenziou skalnej steny, kamenného muriva |  | m | 66
|  |  |  | injektáž cementovou maltou pri krajných priečnikoch nk, hr. 30 mm: 6*5,5*2= | 66
88 | 45.26.22 | 02061219 |  | Spevňovanie hornín a konštrukcií, zalievanie epoxidovou živicou |  | m3 | 0.35
|  |  | 02061219 | Spevňovanie hornín a konštrukcií, zalievanie epoxidovou živicou |  | m3 | 0.35
injektáž priestoru nad kotevnými blokmi po zmrašťovaní betónu epoxidovou živicou
|  |  |  | KB typ 1: (0,78*4*2+2,25*1,16*2)*0,01*2= | 0.2292
|  |  |  | deviátor typ 2: 1,65*0,9*0,01*2*4= | 0.1188
|  |  |  | spolu | 0.348
| 45.26.23 |  |  | Betonárske práce
89 | 45.26.23 | 11010302 |  | Základy, dosky z betónu železového |  | m3 | 11.214
|  |  | 1101030207 | Základy, dosky z betónu železového, tr. C 30/37 |  | m3 | 7.41
nové betónové plochy za oporami C30/37
nové betónové dosky na svahu pod mostom, opora O1
|  |  |  | odhad 10%: 0,1*((223,63+70,61+24,58)*1,08+53,59*1,215)*0,15= | 6.1416
nové betónové dosky na svahu pod mostom, opora O17
|  |  |  | odhad 10%: 0,1*78,4*1,08*0,15= | 1.2701
|  |  |  | spolu | 7.4116
|  |  | 1101030208 | Základy, dosky z betónu železového, tr. C 35/45 (B 45) |  | m3 | 3.804
nové betónové plochy za oporami C35/45
|  |  |  | opora O1: (17,24+1,88)*0,15= | 2.868
|  |  |  | opora O17: 6,24*0,15= | 0.936
|  |  |  | spolu | 3.804
90 | 45.26.23 | 11010321 |  | Základy, dosky, výstuž z betonárskej ocele |  | t | 1.13
|  |  | 1101032106 | Základy, dosky, výstuž z betonárskej ocele 10505 |  | t | 0.62
nové betónové plochy za oporami výstuž B500 B
|  |  |  | opora O1: (17,24+1,88)*12,34*0,001= | 0.23594
|  |  |  | opora O17: 6,24*12,34*0,001= | 0.077002
|  |  |  | medzisúčet | 0.31294
výstuž betónových dosiek, opora O17, B500 B
|  |  |  | odhad 10%: 0,1*78,4*1,08*12,34*0,001= | 0.10449
|  |  |  | doplnková výstuž betónové dosky, opora O1, B500 B | 0.15
|  |  |  | doplnková výstuž betónové dosky, opora O17, B500 B | 0.05
|  |  |  | medzisúčet | 0.30449
|  |  |  | spolu | 0.61743
|  |  | 1101032107 | Základy, dosky, výstuž z betonárskej ocele zo zváraných sietí |  | t | 0.51
výstuž betónových dosiek, opora O1, KY-49
|  |  |  | odhad 10%: (0,1*(223,63+70,61+24,58)*1,08+0,1*53,59*1,215)*12,34*0,001= | 0.50525
| 45.26.25 |  |  | Murovanie a murárske práce
91 | 45.26.25 | 12260123 |  | Dokončovacie práce, dilatačné škáry a zariadenia z izolačných dosiek |  | m2 | 4.94
|  |  | 12260123 | Dokončovacie práce, dilatačné škáry a zariadenia z izolačných dosiek |  | m2 | 4.94
heraklit v škárach betónových dosiek opora O1, O17, h= 105 mm, š= 25 mm
|  |  |  | odhad: 0,01*((223,63+70,61+24,58)*1,08+53,59*1,215)= | 4.0944
heraklit v škárach betónových dosiek opora O17, h= 105 mm, š= 25 mm
|  |  |  | odhad: 0,01*78,4*1,08= | 0.84672
|  |  |  | spolu | 4.9411
92 | 45.26.25 | 12260328 |  | Dokončovacie práce, čistenie objektov kanálov, zásobníkov, vnútorných priestorov mostov |  | m2 | 2721.35
|  |  | 12260328 | Dokončovacie práce, čistenie objektov kanálov, zásobníkov, vnútorných priestorov mostov |  | m2 | 2721.35
mechanické čistenie, dezinfekcia a odvoz odpadu s poplatkom za jeho likvidáciu z komôrky DC1
plocha na čistenie
|  |  |  | spodné plochy komôrky DC1: 2*((43,786+87,578+87,775+43,858)*(5,35+4,95)*0,5+3*0,8*2,6)= | 2721.3491
plocha dezinfekcie: vnútorné priestory komôrky DC1: 2466,97+2721,35+2713,02=7901,34 m2
dezinfekcia, zvislé plochy: 2*(2*93,809+2*184,85+2*180,507+2*86,346+2*5,47+6*(19,04-1,28)+3*(2*1,6*2,6))=2466,97 m2
dezinfekcia, spodné plochy: 2*((43,786+87,578+87,775+43,858)*(5,35+4,95)*0,5+3*0,8*2,6)=2721,35 m2
dezinfekcia, horné plochy: 2*((43,665+87,306+87,496+43,721)*(5,35+4,95)*0,5+3*0,8*2,6)=2713,02 m2
93 | 45.26.25 | 12260520 |  | Dokončovacie práce, doplnky vonkajšie betónové |  | ks | 33
|  |  | 12260520 | Dokončovacie práce, doplnky vonkajšie betónové |  | ks | 33
|  |  |  | vtáčie hniezda na nosnej konštrukcii - trojhniezda | 33
| 45.31.12 |  |  | Elektroinštalačné práce v neobytných budovách
94 | 45.31.12 | 91220301 |  | Uzemňovacie a bleskozvodné vedenia - vodiče nadzemné, na povrchu FeZn |  | m | 132
|  |  | 9122030101 | Uzemňovacie a bleskozvodné vedenia - vodiče nadzemné, na povrchu FeZn drôtové |  | m | 132
zábradlie - uzemnenie FeZn d= 10 mm2 vrátane uchytenia na kotevných platniach zábradlia
|  |  |  | 0,4*330= | 132
| 45.32.12 |  |  | Ostatné izolačné práce
95 | 45.32.12 | 61050505 |  | Izolácie proti chemickým vplyvom, technologických zariadení, ochrannými a podkladnými textíliami |  | m2 | 20.09
|  |  | 61050505 | Izolácie proti chemickým vplyvom, technologických zariadení, ochrannými a podkladnými textíliami |  | m2 | 20.09
separačná vrstva z jutovej tkaniny - tiahla bezdilatačných stykov
|  |  |  | DC2: (0,06*2+0,01*2)*1,04*2*69= | 20.0928
| 45.34.20 |  |  | Montáž oplotenia
96 | 45.34.20 | 67110108 |  | Oplotenie z drôteného pletiva pozinkovaného |  | m2 | 84.6
|  |  | 6711010802 | Oplotenie z drôteného pletiva pozinkovaného, na stĺpiky oceľové |  | m2 | 84.6
|  |  |  | uzamykateľné bránky 1,0*1,80 m v oplotení, 2 ks | 3.6
nové pletivo a stĺpiky, H=1,80 m
|  |  |  | O1: 1,8*20,0= | 36
|  |  |  | O17: 1,8*25,0= | 45
|  |  |  | spolu | 84.6
| 45.41.10 |  |  | Omietkárske práce
97 | 45.41.10 | 13071513 |  | Vonkajšie povrchy vodorovných konštrukcií, reprofilácia podhľadov maltou sanačnou |  | m3 | 155.4
|  |  | 13071513 | Vonkajšie povrchy vodorovných konštrukcií, reprofilácia podhľadov maltou sanačnou |  | m3 | 155.4
NK DC1 60% z plochy stien
(271*(0,94+1,07)+114*2*3)*0,6*1,05=774,9 m2
NK DC2 100% okraj + 40% stred
((2,6+0,66)*2*360+7,5*360*0,4)*1,05=3598,56 m2
podpery P5-P16 úložné prahy 100%
((3,55+3,58)*1,8+5,75*0,25*2)*1,05*12=197,93 m2
spolu 774,9+3598,56+197,93=4570,58 m2
|  |  |  | jednovrstvový sanačný systém do 20 mm - odhad 60%: 4570,58*0,02*0,6= | 54.847
|  |  |  | jednovrstvový sanačný systém do 50 mm - odhad 30% : 4570,58*0,05*0,3= | 68.5587
|  |  |  | viacvrstvový sanačný systém nad 50 mm - odhad 10%: 4570,58*0,07*0,1= | 31.9941
|  |  |  | spolu | 155.3997
98 | 45.41.10 | 13071613 |  | Vonkajšie povrchy vodorovných konštrukcií, reprofilácia vodorovných plôch maltou sanačnou |  | m3 | 102.73
|  |  | 13071613 | Vonkajšie povrchy vodorovných konštrukcií, reprofilácia vodorovných plôch maltou sanačnou |  | m3 | 102.73
NK DC1 horný povrch 35% celkovej plochy
12,53*272*0,35*1,05=1252,50 m2
NK DC2 horný povrch 35% celkovej plochy
12,65*360*0,35*1,05=1673,60 m2
Opory 1 a 17
(1,15*3,0+(13+1,15)*0,2)*1,05*2=13,19 m2
podpery P2, P3 a P5-P16 úložné prahy b=200 mm
(21,3*0,2*2+(12,75+1,8)*2*0,2*12)*1,05=82,28 m2
spolu 1252,50+1673,60+13,19+82,28=3021,56 m2
|  |  |  | jednovrstvový sanačný systém do 20 mm - odhad 60%: 3021,56*0,02*0,6= | 36.2587
|  |  |  | jednovrstvový sanačný systém do 50 mm - odhad 30% : 3021,56*0,05*0,3= | 45.3234
|  |  |  | viacvrstvový sanačný systém nad 50 mm - odhad 10%: 3021,56*0,07*0,1= | 21.1509
|  |  |  | spolu | 102.733
99 | 45.41.10 | 13091808 |  | Vonkajšie povrchy stien, škárovanie z plastických maltovín |  | m2 | 70
|  |  | 13091808 | Vonkajšie povrchy stien, škárovanie z plastických maltovín |  | m2 | 70
injektáž trhlín epoxidovou živicou do hĺbky 100 mm
|  |  |  | NK DC1: 700*0,1= | 70
100 | 45.41.10 | 13101513 |  | Vonkajšie povrchy stĺpov a pilierov, reprofilácia zvislých a šikmých plôch maltou sanačnou |  | m3 | 32.59
|  |  | 13101513 | Vonkajšie povrchy stĺpov a pilierov, reprofilácia zvislých a šikmých plôch maltou sanačnou |  | m3 | 32.59
podpery P2-P4 drieky 50% celkovej plochy
(21,3*6,3+21,3*7*2)*1,05*0,5=227,00 m2
podpery P5-P8 drieky 100% celkovej plochy
(5,75*2+3,14*1,3)*8,7*1,05*4=569,37 m2
podpery P9-P16 drieky 20% celkovej plochy
(5,75*2+3,14*1,3)*6,2*1,05*8*0,2=162,30 m2
spolu 227,00+569,37+162,30=958,67 m2
|  |  |  | jednovrstvový sanačný systém do 20 mm - odhad 60%: 958,67*0,02*0,6= | 11.504
|  |  |  | jednovrstvový sanačný systém do 50 mm - odhad 30% : 958,67*0,05*0,3= | 14.3801
|  |  |  | viacvrstvový sanačný systém nad 50 mm - odhad 10%: 958,67*0,07*0,1= | 6.7107
|  |  |  | spolu | 32.5948
| 45.44.20 |  |  | Nanášanie ochranných vrstiev - maliarske a natieračské práce
101 | 45.44.20 | 84010207 |  | Náter kovových doplnkových konštr., farba epoxidová |  | m2 | 803.73
|  |  | 8401010701 | Náter oceľových konštrukcií, farba epoxidová, základný |  | m2 | 322.05
|  |  |  | hrnce na kotvy tyčí: 0,045*616+0,03*216= | 34.2
|  |  |  | kotvy tyčí na styku so vzduchom: (0,106+0,42*0,35-0,22*0,15)*592+0,106*1,25*32+(0,42*0,35-0,22*0,15)*24+(0,067+0,34*0,365-0,14*0,165)*216+0,067*1,25*216+(0,34*0,365-0,14*0,165)*216= | 213.41
|  |  |  | kotevné kozlíky: 2*6*(1,7-0,71*0,38)*1,1*2= | 37.7573
|  |  |  | sedlá káblov: (4.9*2*4+0.65*6*2+0.9*6*2+0.8*4*4+0.9*4*2)*1,05*3,14*0,143 | 36.6804
|  |  |  | spolu | 322.0477
|  |  | 8401020702 | Náter kovových doplnkových konštr., farba epoxidová, jednonásobný |  | m2 | 402.03
zmrašťovacie a pracovné škáry ríms, epoxidový náter 80 mikrónov
|  |  |  | ľavá rímsa: (9+86)*(49*3,14*0,012*0,1+4*3,14*0,016*0,1)= | 19.4492
|  |  |  | pravá rímsa: (9+80)*(18*3,14*0,012*0,1+2*3,14*0,016*0,1)= | 6.9306
|  |  |  | medzisúčet | 26.3798
antikorózny náter- tiahla bezdilatačných stykov
|  |  |  | DC2: (0,06*2+0,01*2)*1,17*2*69= | 22.6044
|  |  |  | epoxidový náter poklopov na vstupoch: (0,05*4*0,86*4+(2*0,05+2*0,005)*0,92*3+(2*0,02+2*0,005)*0,92+0,829*0,829*2+(2*0,07+2*0,005)*0,1*2)*122= | 29.305
kotvenie prechodových dosiek
|  |  |  | (3,14*0,025*0,50+0,000491*2)*(21+21)= | 1.6897
|  |  |  | medzisúčet | 53.5991
|  |  |  | hrnce na kotvy tyčí: 0,045*616+0,03*216= | 34.2
|  |  |  | kotvy tyčí na styku so vzduchom: (0,106+0,42*0,35-0,22*0,15)*592+0,106*1,25*32+(0,42*0,35-0,22*0,15)*24+(0,067+0,34*0,365-0,14*0,165)*216+0,067*1,25*216+(0,34*0,365-0,14*0,165)*216= | 213.41
|  |  |  | kotevné kozlíky: 2*6*(1,7-0,71*0,38)*1,1*2= | 37.7573
|  |  |  | sedlá káblov: (4.9*2*4+0.65*6*2+0.9*6*2+0.8*4*4+0.9*4*2)*1,05*(3,14*0,143= | 36.6804
|  |  |  | medzisúčet | 322.0477
|  |  |  | spolu | 402.0266
|  |  | 8401010703 | Náter oceľových konštrukcií, farba epoxidová, dvojnásobný |  | m2 | 79.65
náter epoxidovou živicou 2 vrstvy
|  |  |  | kotvenie tyčí pod hrncom: (0,22*0,15*616+0,14*0,165*216)*2= | 50.6352
|  |  |  | kotvenie tyčí v spádovom betóne: ((0,14*0,165)+2*(0,14+0,165)*0,035)*1,2*(8*2*2+6*6*2*2+4*2*2+3*2*4)*2= | 23.0429
|  |  |  | kotvenie káblov pozdĺžneho predpätia: (0,3*0,3+0,283)*16= | 5.968
|  |  |  | spolu | 79.6461
102 | 45.44.20 | 84010210 |  | Náter kovových doplnkových konštr., farba polyuretanová |  | m2 | 29.3
|  |  | 8401021002 | Náter kovových doplnkových konštr., farba polyuretanová, jednonásobný |  | m2 | 29.3
|  |  |  | polyuretánový náter poklopov na vstupoch: (0,05*4*0,86*4+(2*0,05+2*0,005)*0,92*3+(2*0,02+2*0,005)*0,92+0,829*0,829*2+(2*0,07+2*0,005)*0,1*2)*12= | 29.305
103 | 45.44.20 | 84010214 |  | Náter kovových doplnkových konštr., lak asfaltový |  | m2 | 22.6
|  |  | 8401021405 | Náter kovových doplnkových konštr., lak asfaltový. štvornásobný |  | m2 | 22.6
separačný náter- tiahla bezdilatačných stykov
|  |  |  | DC2 (0,06*2+0,01*2)*1,17*2*69= | 22.6044
104 | 45.44.20 | 84010807 |  | Náter omietok a betónových povrchov, farba epoxidová |  | m2 | 7945.8
|  |  | 8401080703 | Náter omietok a betónových povrchov, farba epoxidová, mostoviek |  | m2 | 7945.8
zapečatenie nosnej konštrukcie pod izoláciou
|  |  |  | DC1: 12,53*271,3= | 3399.389
|  |  |  | DC2: 12,65*359,4= | 4546.41
|  |  |  | spolu | 7945.799
105 | 45.44.20 | 84010810 |  | Náter omietok a betónových povrchov, impregnačný polyuretánový náter |  | m2 | 5.46
|  |  | 8401081003 | Náter omietok a betónových povrchov, impregnačný polyuretánový náter mostoviek |  | m2 | 5.46
náter na zlepšenie priľnavosti zálievky medzi mostnými závermi a vozovkami
|  |  |  | 0,04*2*2*3*10,25+0,045*2*2*3= | 5.46
106 | 45.44.20 | 84010818 |  | Náter betónových konštrukcií mostov zjednocujúci |  | m2 | 13450.22
|  |  | 8401081801 | Náter betónových konštrukcií mostov zjednocujúci stropov |  | m2 | 9906.12
kompatibilný s použitým sanačným systémom
vo farebnom odtieni pôvodného betónového povrchu
vodorovný zjednocujúci a ochranný náter nosnej konštrukcie
|  |  |  | DC1: 8596,3-1438,3-3569,4= | 3588.6
|  |  |  | DC2: 493,9+5290,0= | 5783.9
|  |  |  | podpery P2 a P16: 70,302+289,17+44,415+129,73= | 533.617
|  |  |  | spolu | 9906.117
|  |  | 8401081803 | Náter betónových konštrukcií mostov zjednocujúci stien |  | m2 | 3544.1
zvislý a šikmý zjednocujúci a ochranný náter nosnej konštrukcie
|  |  |  | DC1 1438,7 | 1438.7
|  |  |  | DC2 544,6= | 544.6
|  |  |  | medzisúčet | 1983.3
|  |  |  | podpery P2 - P16: 528,041+1529,722-70,302-289,17-44,415-129,73= | 1524.146
|  |  |  | opory O1 a O17 19,342+17,308= | 36.65
|  |  |  | medzisúčet | 1560.796
|  |  |  | spolu | 3544.096
107 | 45.44.20 | 84010951 |  | Náter povrchov strojov a zariadení, otryskanie |  | m2 | 361.5
|  |  | 8401095101 | Náter povrchov strojov a zariadení, otryskanie kremičitým pieskom |  | m2 | 361.5
mechanické očistenie povrchu ložísk
|  |  |  | (9+11*2*9+9+5*2)*0,2= | 45.2
opieskovanie prvkov zosilnenia
|  |  |  | sedlá káblov: (4,9*2*4+0,65*6*2+0,9*6*2+0,8*4*4+0,9*4*2)*1,05*(3,14*0,143+3,14*0,152)= | 75.6694
|  |  |  | kotevné kozlíky: 2*6*1,7*1,2*2= | 48.96
|  |  |  | kotvy tyčí: 0,106*592+0,106*1,25*24+0,067*216+0,067*1,25*216= | 98.494
|  |  |  | prechodky na kotvy tyčí: 0,056*3,14*(0,051+0,046)*(16*3*2*2+4*3*2*2+18*3*2*2+18*2*2+16*3*2*2*2+15*4*2*2+4*3*2*4+3*3*2*4+12*4)= | 23.3333
|  |  |  | hrnce na kotvy tyčí.0,085*616+0,06*216= | 65.32
|  |  |  | hrnce na kotvy káblov: 0,283*16= | 4.528
|  |  |  | spolu | 361.5047
108 | 45.44.20 | 84010952 |  | Náter povrchov strojov a zariadení, metalizácia |  | m2 | 317.99
|  |  | '8401095202 | Náter povrchov strojov a zariadení, metalizácia zinkom |  | m2 | 317.99
kotevné trny prechodových dosiek
|  |  |  | (3,14*0,025*0,50+0,000491*2)*(21+21)= | 1.6897
|  |  |  | sedlá káblov: (4,9*2*4+0,65*6*2+0,9*6*2+0,8*4*4+0,9*4*2)*1,05*(3,14*0,143+3,14*0,152)= | 75.6694
|  |  |  | kotevné kozlíky: 2*6*1,7*1,2*2= | 48.96
|  |  |  | kotvy tyčí: 0,106*592+0,106*1,25*24+0,067*216+0,067*1,25*216= | 98.494
|  |  |  | prechodky na kotvy tyčí: 0,056*3,14*(0,051+0,046)*(16*3*2*2+4*3*2*2+18*3*2*2+18*2*2+16*3*2*2*2+15*4*2*2+4*3*2*4+3*3*2*4+12*4)= | 23.3333
|  |  |  | hrnce na kotvy tyčí.0,085*616+0,06*216= | 65.32
|  |  |  | hrnce na kotvy káblov: 0,283*16= | 4.528
|  |  |  | spolu | 317.9945

## PopisPoloziek (hidden)
Klasifikácia produkcie | Číslo položky | Názov položky | M.j. | Množstvo