## Predajný pult
1
1 | Pokyny k vyplneniu: Vypĺňajú sa žlto vyznačené polia !!!
1
1 | [11 empty] | Príloha č. 3:
1 | Výzva na predloženie ponúk - prieskum trhu
1
1 | Podrobný technický opis a údaje deklarujúce technické parametre dodávaného predmetu
1
1
1 | Názov predmetu: |  | Výdajný automat -Predajný mraziaci pult | [7 empty] | Počet kusov: | 20
1
1 | Vymedzenie častí |  |  | Opis / Technická špecifikácia - požadované technické parametre |  | Číselný údaj / Hodnota / Charakteristika parametra - požadovaná hodnota parametra |  | Merná jednotka | Parametre navrhovanej technológie - navrhovateľ vyplní konkrétnu hodnotu parametra ním navrhovanej technológie (hodnota/číselný údaj a podobne podľa zadania) |  | Názov výrobcu | Typové označenie
1 | Profesionálna presklená zmrzlinová vitrína určená na prezentáciu a výdaj zmrzliny |  |  | Maximálne rozmery šírka, hĺbka, výška |  | 50 x 50 x 925 |  | cm | hodnota:
|  |  |  | Uloženie 140ml poharik / miska /teglik |  | min.45 |  | ks | hodnota:
1 |  |  |  | prevádzkový teplotný rozsah: nastaviteľný |  | min. od -20 do - 16 |  | °C | hodnota:
1 |  |  |  | Otočný pánt dvierok |  | áno |  | - | áno/nie:
1 |  |  |  | Tlmené otváranie a zatváranie dvierok |  | áno |  | - | áno/nie:
1 |  |  |  | vzduchom chladený kondenzátor |  | áno |  | - | áno/nie:
1 |  |  |  | príkon |  | max. 4,2 |  | kWh/24h | hodnota:
1 |  |  |  | napájanie |  | 230 - 240 /50 |  | V/Hz | hodnota:
1 | Ďalšie súčasti hodnoty obstarávaného zariadenia |  | Doprava na miesto realizácie okres Partizánske (Hradište) | - | - | áno |  | - | áno/nie: |  | - | -
1 |  |  | Montáž zariadenia a uvedenie do prevádzky | - | - | áno |  | - | áno/nie: |  | - | -
cena spolu bez DPH
[6 empty] | výška DPH a sadzba DPH |  | 23
[6 empty] | cena spolu s DPH |  |  |  | 0
1
1 | Pozn.: V prípade, že v rámci opisu predmetu bol použitý konkrétny výrobca, výrobný postup, značka, patent, typ, krajina, oblasť alebo miesto pôvodu alebo výroby, môže uchádzač predložiť ponuku i na technický a funkčný ekvivalent.
1
1
1
1 |  | Miesto:
1
1 |  | Dátum:
1 | [6 empty] | podpis a pečiatka navrhovateľa