## Príloha č. 1
1
1 | Pokyny k vyplneniu: Vypĺňajú sa žlto vyznačené polia !!!
1
0 | Podrobné vymedzenie predmetu je súčasťou projektovej dokumentácie stavby a výkazu – výmer. | [10 empty] | Stavebné práce
0
1
1 | Kúpna zmluva – Príloha č. 1:
1
1 | Podrobný technický opis a údaje deklarujúce technické parametre dodávaného predmetu
1
1
1 | Názov predmetu: |  | Výrobné jadrá pre zvýšenie výkonu výroby liatych zmrzlinových kornútkov | [6 empty] | Počet kusov:
1
1 | Vymedzenie častí |  |  | Opis / Technická špecifikácia - požadované technické parametre |  | Číselný údaj / Hodnota / Charakteristika parametra - požadovaná hodnota parametra |  | Merná jednotka | Parametre navrhovanej technológie - navrhovateľ vyplní konkrétnu hodnotu parametra ním navrhovanej technológie (hodnota/číselný údaj a podobne podľa zadania) | Názov výrobcu | Typové označenie
1 | Základné zariadenie |  |  | kompatibilita s rotačnou pecou HASS na výrobu liatych zmrzlinových kornútkov |  | áno |  | - | áno/nie:
1 |  |  |  | kompatibilita s existujúcimi spodnými časťami foriem |  | áno |  | - | áno/nie:
1 |  |  |  | počet existujúcich foriem, do ktorých budú jadrá osadené |  | min. 30 |  | ks | hodnota:
1 |  |  |  | počet výrobných jadier na jednu formu |  | min. 6 |  | ks | hodnota:
1 |  |  |  | celkový počet výrobných jadier |  | min. 180 |  | ks | hodnota:
1 |  |  |  | potrebné zabezpečiť optimalizovanú vnútornú geometriu kornútku |  | áno |  | - | áno/nie:
1 |  |  |  | potrebné optimalizovať hrúbku steny výrobku |  | áno |  | - | áno/nie:
1 |  |  |  | potrebné zabezpečiť rovnomerné tepelné rozloženie počas pečenia |  | áno |  | - | áno/nie:
1 |  |  |  | potrebné umožniť zrýchlenie výrobného cyklu |  | áno |  | - | áno/nie:
1 |  |  |  | potrebné zabezpečiť stabilnú kvalitu výrobku pri zvýšenej výrobnej rýchlosti |  | áno |  | - | áno/nie:
1 |  |  |  | materiál: mosadz alebo ekvivalentný materiál vhodný pre potravinársku výrobu |  | áno |  | - | áno/nie:
1 |  |  |  | povrchová úprava: niklovanie (nickel plated) |  | áno |  | - | áno/nie:
1 |  |  |  | povrch musí byť hygienicky nezávadný a vhodný na priamy kontakt s potravinou |  | áno |  | - | áno/nie:
1 |  |  |  | jadrá musia byť odolné voči pracovným teplotám min. 170 – 250 °C a opakovaným tepelným cyklom |  | áno |  | - | áno/nie:
1 | Ďalšie súčasti hodnoty obstarávaného zariadenia |  | Doprava na miesto realizácie | - | - | áno |  | - | áno/nie: | - | -
1 |  |  | Montáž zariadenia a uvedenie do prevádzky | - | - | áno |  | - | áno/nie: | - | -
1
1 | Pozn.: V prípade, že v rámci opisu predmetu bol použitý konkrétny výrobca, výrobný postup, značka, patent, typ, krajina, oblasť alebo miesto pôvodu alebo výroby, môže uchádzač predložiť ponuku i na technický a funkčný ekvivalent.
1
1
1 |  | Miesto:
1
1 |  | Dátum:
1 | [6 empty] | podpis a pečiatka navrhovateľa
0 | [10 empty] | Príloha č. 1:
0 | Výzva na predloženie ponúk - prieskum trhu
0
0 | Podrobný technický opis a údaje deklarujúce technické parametre dodávaného predmetu
0
0
0 | Názov predmetu: | [8 empty] | Počet kusov:
0
0 | Vymedzenie častí |  |  | Opis / Technická špecifikácia - požadované technické parametre |  | Číselný údaj / Hodnota / Charakteristika parametra - požadovaná hodnota parametra |  | Merná jednotka | Parametre navrhovanej technológie - navrhovateľ vyplní konkrétnu hodnotu parametra ním navrhovanej technológie (hodnota/číselný údaj a podobne podľa zadania) | Názov výrobcu | Typové označenie
0 | Základné zariadenie
0
0
0
0
0
0
0
0
0
0
0
0 | Prídavné zariadenia
0
0
0
0
0
0
0
0
0
0
0
0 | Ďalšie súčasti hodnoty obstarávaného zariadenia |  | Doprava na miesto realizácie | - | - | áno |  | - | áno/nie: | - | -
0 |  |  | Montáž zariadenia a uvedenie do prevádzky | - | - | áno |  | - | áno/nie: | - | -
0
0
0 | Pozn.: V prípade, že v rámci opisu predmetu bol použitý konkrétny výrobca, výrobný postup, značka, patent, typ, krajina, oblasť alebo miesto pôvodu alebo výroby, môže uchádzač predložiť ponuku i na technický a funkčný ekvivalent.
0
0
0 |  | Miesto:
0
0 |  | Dátum:
0 | [6 empty] | podpis a pečiatka navrhovateľa
0 | [10 empty] | Príloha č. 1:
0 | Výzva na predloženie ponúk - prieskum trhu
0
0 | Podrobný technický opis a údaje deklarujúce technické parametre dodávaného predmetu
0
0
0 | Názov predmetu: | [8 empty] | Počet kusov:
0
0 | Vymedzenie častí |  |  | Opis / Technická špecifikácia - požadované technické parametre |  | Číselný údaj / Hodnota / Charakteristika parametra - požadovaná hodnota parametra |  | Merná jednotka | Parametre navrhovanej technológie - navrhovateľ vyplní konkrétnu hodnotu parametra ním navrhovanej technológie (hodnota/číselný údaj a podobne podľa zadania) | Názov výrobcu | Typové označenie
0 | Základné zariadenie
0
0
0
0
0
0
0
0
0
0
0
0 | Prídavné zariadenia
0
0
0
0
0
0
0
0
0
0
0
0 | Ďalšie súčasti hodnoty obstarávaného zariadenia |  | Doprava na miesto realizácie | - | - | áno |  | - | áno/nie: | - | -
0 |  |  | Montáž zariadenia a uvedenie do prevádzky | - | - | áno |  | - | áno/nie: | - | -
0
0
0 | Pozn.: V prípade, že v rámci opisu predmetu bol použitý konkrétny výrobca, výrobný postup, značka, patent, typ, krajina, oblasť alebo miesto pôvodu alebo výroby, môže uchádzač predložiť ponuku i na technický a funkčný ekvivalent.
0
0
0 |  | Miesto:
0
0 |  | Dátum:
0 | [6 empty] | podpis a pečiatka navrhovateľa
0 | [10 empty] | Príloha č. 1:
0 | Výzva na predloženie ponúk - prieskum trhu
0
0 | Podrobný technický opis a údaje deklarujúce technické parametre dodávaného predmetu
0
0
0 | Názov predmetu: | [8 empty] | Počet kusov:
0
0 | Vymedzenie častí |  |  | Opis / Technická špecifikácia - požadované technické parametre |  | Číselný údaj / Hodnota / Charakteristika parametra - požadovaná hodnota parametra |  | Merná jednotka | Parametre navrhovanej technológie - navrhovateľ vyplní konkrétnu hodnotu parametra ním navrhovanej technológie (hodnota/číselný údaj a podobne podľa zadania) | Názov výrobcu | Typové označenie
0 | Základné zariadenie
0
0
0
0
0
0
0
0
0
0
0
0 | Prídavné zariadenia
0
0
0
0
0
0
0
0
0
0
0
0 | Ďalšie súčasti hodnoty obstarávaného zariadenia |  | Doprava na miesto realizácie | - | - | áno |  | - | áno/nie: | - | -
0 |  |  | Montáž zariadenia a uvedenie do prevádzky | - | - | áno |  | - | áno/nie: | - | -
0
0
0 | Pozn.: V prípade, že v rámci opisu predmetu bol použitý konkrétny výrobca, výrobný postup, značka, patent, typ, krajina, oblasť alebo miesto pôvodu alebo výroby, môže uchádzač predložiť ponuku i na technický a funkčný ekvivalent.
0
0
0 |  | Miesto:
0
0 |  | Dátum:
0 | [6 empty] | podpis a pečiatka navrhovateľa
0 | [10 empty] | Príloha č. 1:
0 | Výzva na predloženie ponúk - prieskum trhu
0
0 | Podrobný technický opis a údaje deklarujúce technické parametre dodávaného predmetu
0
0
0 | Názov predmetu: | [8 empty] | Počet kusov:
0
0 | Vymedzenie častí |  |  | Opis / Technická špecifikácia - požadované technické parametre |  | Číselný údaj / Hodnota / Charakteristika parametra - požadovaná hodnota parametra |  | Merná jednotka | Parametre navrhovanej technológie - navrhovateľ vyplní konkrétnu hodnotu parametra ním navrhovanej technológie (hodnota/číselný údaj a podobne podľa zadania) | Názov výrobcu | Typové označenie
0 | Základné zariadenie
0
0
0
0
0
0
0
0
0
0
0
0 | Prídavné zariadenia
0
0
0
0
0
0
0
0
0
0
0
0 | Ďalšie súčasti hodnoty obstarávaného zariadenia |  | Doprava na miesto realizácie | - | - | áno |  | - | áno/nie: | - | -
0 |  |  | Montáž zariadenia a uvedenie do prevádzky | - | - | áno |  | - | áno/nie: | - | -
0
0
0 | Pozn.: V prípade, že v rámci opisu predmetu bol použitý konkrétny výrobca, výrobný postup, značka, patent, typ, krajina, oblasť alebo miesto pôvodu alebo výroby, môže uchádzač predložiť ponuku i na technický a funkčný ekvivalent.
0
0
0 |  | Miesto:
0
0 |  | Dátum:
0 | [6 empty] | podpis a pečiatka navrhovateľa
0 | [10 empty] | Príloha č. 1:
0 | Výzva na predloženie ponúk - prieskum trhu
0
0 | Podrobný technický opis a údaje deklarujúce technické parametre dodávaného predmetu
0
0
0 | Názov predmetu: | [8 empty] | Počet kusov:
0
0 | Vymedzenie častí |  |  | Opis / Technická špecifikácia - požadované technické parametre |  | Číselný údaj / Hodnota / Charakteristika parametra - požadovaná hodnota parametra |  | Merná jednotka | Parametre navrhovanej technológie - navrhovateľ vyplní konkrétnu hodnotu parametra ním navrhovanej technológie (hodnota/číselný údaj a podobne podľa zadania) | Názov výrobcu | Typové označenie
0 | Základné zariadenie
0
0
0
0
0
0
0
0
0
0
0
0 | Prídavné zariadenia
0
0
0
0
0
0
0
0
0
0
0
0 | Ďalšie súčasti hodnoty obstarávaného zariadenia |  | Doprava na miesto realizácie | - | - | áno |  | - | áno/nie: | - | -
0 |  |  | Montáž zariadenia a uvedenie do prevádzky | - | - | áno |  | - | áno/nie: | - | -
0
0
0 | Pozn.: V prípade, že v rámci opisu predmetu bol použitý konkrétny výrobca, výrobný postup, značka, patent, typ, krajina, oblasť alebo miesto pôvodu alebo výroby, môže uchádzač predložiť ponuku i na technický a funkčný ekvivalent.
0
0
0 |  | Miesto:
0
0 |  | Dátum:
0 | [6 empty] | podpis a pečiatka navrhovateľa
0 | [10 empty] | Príloha č. 1:
0 | Výzva na predloženie ponúk - prieskum trhu
0
0 | Podrobný technický opis a údaje deklarujúce technické parametre dodávaného predmetu
0
0
0 | Názov predmetu: | [8 empty] | Počet kusov:
0
0 | Vymedzenie častí |  |  | Opis / Technická špecifikácia - požadované technické parametre |  | Číselný údaj / Hodnota / Charakteristika parametra - požadovaná hodnota parametra |  | Merná jednotka | Parametre navrhovanej technológie - navrhovateľ vyplní konkrétnu hodnotu parametra ním navrhovanej technológie (hodnota/číselný údaj a podobne podľa zadania) | Názov výrobcu | Typové označenie
0 | Základné zariadenie
0
0
0
0
0
0
0
0
0
0
0
0 | Prídavné zariadenia
0
0
0
0
0
0
0
0
0
0
0
0 | Ďalšie súčasti hodnoty obstarávaného zariadenia |  | Doprava na miesto realizácie | - | - | áno |  | - | áno/nie: | - | -
0 |  |  | Montáž zariadenia a uvedenie do prevádzky | - | - | áno |  | - | áno/nie: | - | -
0
0
0 | Pozn.: V prípade, že v rámci opisu predmetu bol použitý konkrétny výrobca, výrobný postup, značka, patent, typ, krajina, oblasť alebo miesto pôvodu alebo výroby, môže uchádzač predložiť ponuku i na technický a funkčný ekvivalent.
0
0
0 |  | Miesto:
0
0 |  | Dátum:
0 | [6 empty] | podpis a pečiatka navrhovateľa
0 | [10 empty] | Príloha č. 1:
0 | Výzva na predloženie ponúk - prieskum trhu
0
0 | Podrobný technický opis a údaje deklarujúce technické parametre dodávaného predmetu
0
0
0 | Názov predmetu: | [8 empty] | Počet kusov:
0
0 | Vymedzenie častí |  |  | Opis / Technická špecifikácia - požadované technické parametre |  | Číselný údaj / Hodnota / Charakteristika parametra - požadovaná hodnota parametra |  | Merná jednotka | Parametre navrhovanej technológie - navrhovateľ vyplní konkrétnu hodnotu parametra ním navrhovanej technológie (hodnota/číselný údaj a podobne podľa zadania) | Názov výrobcu | Typové označenie
0 | Základné zariadenie
0
0
0
0
0
0
0
0
0
0
0
0 | Prídavné zariadenia
0
0
0
0
0
0
0
0
0
0
0
0 | Ďalšie súčasti hodnoty obstarávaného zariadenia |  | Doprava na miesto realizácie | - | - | áno |  | - | áno/nie: | - | -
0 |  |  | Montáž zariadenia a uvedenie do prevádzky | - | - | áno |  | - | áno/nie: | - | -
0
0
0 | Pozn.: V prípade, že v rámci opisu predmetu bol použitý konkrétny výrobca, výrobný postup, značka, patent, typ, krajina, oblasť alebo miesto pôvodu alebo výroby, môže uchádzač predložiť ponuku i na technický a funkčný ekvivalent.
0
0
0 |  | Miesto:
0
0 |  | Dátum:
0 | [6 empty] | podpis a pečiatka navrhovateľa
0 | [10 empty] | Príloha č. 1:
0 | Výzva na predloženie ponúk - prieskum trhu
0
0 | Podrobný technický opis a údaje deklarujúce technické parametre dodávaného predmetu
0
0
0 | Názov predmetu: | [8 empty] | Počet kusov:
0
0 | Vymedzenie častí |  |  | Opis / Technická špecifikácia - požadované technické parametre |  | Číselný údaj / Hodnota / Charakteristika parametra - požadovaná hodnota parametra |  | Merná jednotka | Parametre navrhovanej technológie - navrhovateľ vyplní konkrétnu hodnotu parametra ním navrhovanej technológie (hodnota/číselný údaj a podobne podľa zadania) | Názov výrobcu | Typové označenie
0 | Základné zariadenie
0
0
0
0
0
0
0
0
0
0
0
0 | Prídavné zariadenia
0
0
0
0
0
0
0
0
0
0
0
0 | Ďalšie súčasti hodnoty obstarávaného zariadenia |  | Doprava na miesto realizácie | - | - | áno |  | - | áno/nie: | - | -
0 |  |  | Montáž zariadenia a uvedenie do prevádzky | - | - | áno |  | - | áno/nie: | - | -
0
0
0 | Pozn.: V prípade, že v rámci opisu predmetu bol použitý konkrétny výrobca, výrobný postup, značka, patent, typ, krajina, oblasť alebo miesto pôvodu alebo výroby, môže uchádzač predložiť ponuku i na technický a funkčný ekvivalent.
0
0
0 |  | Miesto:
0
0 |  | Dátum:
0 | [6 empty] | podpis a pečiatka navrhovateľa
0 | [10 empty] | Príloha č. 1:
0 | Výzva na predloženie ponúk - prieskum trhu
0
0 | Podrobný technický opis a údaje deklarujúce technické parametre dodávaného predmetu
0
0
0 | Názov predmetu: | [8 empty] | Počet kusov:
0
0 | Vymedzenie častí |  |  | Opis / Technická špecifikácia - požadované technické parametre |  | Číselný údaj / Hodnota / Charakteristika parametra - požadovaná hodnota parametra |  | Merná jednotka | Parametre navrhovanej technológie - navrhovateľ vyplní konkrétnu hodnotu parametra ním navrhovanej technológie (hodnota/číselný údaj a podobne podľa zadania) | Názov výrobcu | Typové označenie
0 | Základné zariadenie
0
0
0
0
0
0
0
0
0
0
0
0 | Prídavné zariadenia
0
0
0
0
0
0
0
0
0
0
0
0 | Ďalšie súčasti hodnoty obstarávaného zariadenia |  | Doprava na miesto realizácie | - | - | áno |  | - | áno/nie: | - | -
0 |  |  | Montáž zariadenia a uvedenie do prevádzky | - | - | áno |  | - | áno/nie: | - | -
0
0
0 | Pozn.: V prípade, že v rámci opisu predmetu bol použitý konkrétny výrobca, výrobný postup, značka, patent, typ, krajina, oblasť alebo miesto pôvodu alebo výroby, môže uchádzač predložiť ponuku i na technický a funkčný ekvivalent.
0
0
0 |  | Miesto:
0
0 |  | Dátum:
0 | [6 empty] | podpis a pečiatka navrhovateľa
0 | [10 empty] | Príloha č. 1:
0 | Výzva na predloženie ponúk - prieskum trhu
0
0 | Podrobný technický opis a údaje deklarujúce technické parametre dodávaného predmetu
0
0
0 | Názov predmetu: | [8 empty] | Počet kusov:
0
0 | Vymedzenie častí |  |  | Opis / Technická špecifikácia - požadované technické parametre |  | Číselný údaj / Hodnota / Charakteristika parametra - požadovaná hodnota parametra |  | Merná jednotka | Parametre navrhovanej technológie - navrhovateľ vyplní konkrétnu hodnotu parametra ním navrhovanej technológie (hodnota/číselný údaj a podobne podľa zadania) | Názov výrobcu | Typové označenie
0 | Základné zariadenie
0
0
0
0
0
0
0
0
0
0
0
0 | Prídavné zariadenia
0
0
0
0
0
0
0
0
0
0
0
0 | Ďalšie súčasti hodnoty obstarávaného zariadenia |  | Doprava na miesto realizácie | - | - | áno |  | - | áno/nie: | - | -
0 |  |  | Montáž zariadenia a uvedenie do prevádzky | - | - | áno |  | - | áno/nie: | - | -
0
0
0 | Pozn.: V prípade, že v rámci opisu predmetu bol použitý konkrétny výrobca, výrobný postup, značka, patent, typ, krajina, oblasť alebo miesto pôvodu alebo výroby, môže uchádzač predložiť ponuku i na technický a funkčný ekvivalent.
0
0
0 |  | Miesto:
0
0 |  | Dátum:
0 | [6 empty] | podpis a pečiatka navrhovateľa
0 | [10 empty] | Príloha č. 1:
0 | Výzva na predloženie ponúk - prieskum trhu
0
0 | Podrobný technický opis a údaje deklarujúce technické parametre dodávaného predmetu
0
0
0 | Názov predmetu: | [8 empty] | Počet kusov:
0
0 | Vymedzenie častí |  |  | Opis / Technická špecifikácia - požadované technické parametre |  | Číselný údaj / Hodnota / Charakteristika parametra - požadovaná hodnota parametra |  | Merná jednotka | Parametre navrhovanej technológie - navrhovateľ vyplní konkrétnu hodnotu parametra ním navrhovanej technológie (hodnota/číselný údaj a podobne podľa zadania) | Názov výrobcu | Typové označenie
0 | Základné zariadenie
0
0
0
0
0
0
0
0
0
0
0
0 | Prídavné zariadenia
0
0
0
0
0
0
0
0
0
0
0
0 | Ďalšie súčasti hodnoty obstarávaného zariadenia |  | Doprava na miesto realizácie | - | - | áno |  | - | áno/nie: | - | -
0 |  |  | Montáž zariadenia a uvedenie do prevádzky | - | - | áno |  | - | áno/nie: | - | -
0
0
0 | Pozn.: V prípade, že v rámci opisu predmetu bol použitý konkrétny výrobca, výrobný postup, značka, patent, typ, krajina, oblasť alebo miesto pôvodu alebo výroby, môže uchádzač predložiť ponuku i na technický a funkčný ekvivalent.
0
0
0 |  | Miesto:
0
0 |  | Dátum:
0 | [6 empty] | podpis a pečiatka navrhovateľa
0 | [10 empty] | Príloha č. 1:
0 | Výzva na predloženie ponúk - prieskum trhu
0
0 | Podrobný technický opis a údaje deklarujúce technické parametre dodávaného predmetu
0
0
0 | Názov predmetu: | [8 empty] | Počet kusov:
0
0 | Vymedzenie častí |  |  | Opis / Technická špecifikácia - požadované technické parametre |  | Číselný údaj / Hodnota / Charakteristika parametra - požadovaná hodnota parametra |  | Merná jednotka | Parametre navrhovanej technológie - navrhovateľ vyplní konkrétnu hodnotu parametra ním navrhovanej technológie (hodnota/číselný údaj a podobne podľa zadania) | Názov výrobcu | Typové označenie
0 | Základné zariadenie
0
0
0
0
0
0
0
0
0
0
0
0 | Prídavné zariadenia
0
0
0
0
0
0
0
0
0
0
0
0 | Ďalšie súčasti hodnoty obstarávaného zariadenia |  | Doprava na miesto realizácie | - | - | áno |  | - | áno/nie: | - | -
0 |  |  | Montáž zariadenia a uvedenie do prevádzky | - | - | áno |  | - | áno/nie: | - | -
0
0
0 | Pozn.: V prípade, že v rámci opisu predmetu bol použitý konkrétny výrobca, výrobný postup, značka, patent, typ, krajina, oblasť alebo miesto pôvodu alebo výroby, môže uchádzač predložiť ponuku i na technický a funkčný ekvivalent.
0
0
0 |  | Miesto:
0
0 |  | Dátum:
0 | [6 empty] | podpis a pečiatka navrhovateľa
0 | [10 empty] | Príloha č. 1:
0 | Výzva na predloženie ponúk - prieskum trhu
0
0 | Podrobný technický opis a údaje deklarujúce technické parametre dodávaného predmetu
0
0
0 | Názov predmetu: | [8 empty] | Počet kusov:
0
0 | Vymedzenie častí |  |  | Opis / Technická špecifikácia - požadované technické parametre |  | Číselný údaj / Hodnota / Charakteristika parametra - požadovaná hodnota parametra |  | Merná jednotka | Parametre navrhovanej technológie - navrhovateľ vyplní konkrétnu hodnotu parametra ním navrhovanej technológie (hodnota/číselný údaj a podobne podľa zadania) | Názov výrobcu | Typové označenie
0 | Základné zariadenie
0
0
0
0
0
0
0
0
0
0
0
0 | Prídavné zariadenia
0
0
0
0
0
0
0
0
0
0
0
0 | Ďalšie súčasti hodnoty obstarávaného zariadenia |  | Doprava na miesto realizácie | - | - | áno |  | - | áno/nie: | - | -
0 |  |  | Montáž zariadenia a uvedenie do prevádzky | - | - | áno |  | - | áno/nie: | - | -
0
0
0 | Pozn.: V prípade, že v rámci opisu predmetu bol použitý konkrétny výrobca, výrobný postup, značka, patent, typ, krajina, oblasť alebo miesto pôvodu alebo výroby, môže uchádzač predložiť ponuku i na technický a funkčný ekvivalent.
0
0
0 |  | Miesto:
0
0 |  | Dátum:
0 | [6 empty] | podpis a pečiatka navrhovateľa