## Hárok1
Príloha č. 1 - Špecifikácia predmetu zákazky
Uchádzač
Obchodné meno:
Sídlo:
IČO:
Štatutárny zástupca:
Kontaktné údaje (tel., e-mail):
Logický celok: |  | Vozidlo na rozvoz pekárenských výrobkov
Poradové číslo | Názov výdavku | Obchodné meno výrobcu | Typové označenie | Opis požadovaného parametra | Požadovaná hodnota parametra | Merná jednotka parametra | Návrh parametra od uchádzača | Merná jednotka | Počet jednotiek | Jednotková cena | Cena celkom bez DPH
1. | Vozidlo na rozvoz pekárenských výrobkov |  |  | Základné požiadavky automobilu |  | - |  | ks | 1 |  | 0
|  |  |  | Elektromotor s výkonom | min. 110 | kW
|  |  |  | Krútiaci moment | min. 240 | Nm
|  |  |  | Kapacita akumulátora | min. 70 | kWh
|  |  |  | Možnosť AC aj DC nabíjania akumulátora | áno | áno / nie
|  |  |  | Užitočné zaťaženie | min. 600 | kg
Výbava
|  |  |  | Adaptívny tempomat | áno | áno / nie
|  |  |  | Tepelné čerpadlo | áno | áno / nie
|  |  |  | Parkovacie senzory vpredu, parkovacia kameru vzadu | áno | áno / nie
|  |  |  | Navigačný systém s LCD displejom | min. 12 | palca
|  |  |  | Vyhrievanie vonakjších spätných zrkadiel | áno | áno / nie
|  |  |  | Bezdrôtové nabíjanie smartfónu | áno | áno / nie
|  |  |  | Asistenčné systémy (ABS, ESC, HAC, MCB, TPMS, asistent diaľkových svetiel) | áno | áno / nie
|  |  |  | Automatická klimatizácia | áno | áno / nie
|  |  |  | Centrálne zamykanie dverí s diaľkovým ovládaním s imobilizérom | áno | áno / nie
Ložná plocha
|  |  |  | Objem nákladného priestoru | min. 4 | m3
|  |  |  | Zadné dvojkrídlové dvere nákladného priestoru | áno | áno / nie
|  |  |  | Ľahko umývateľný nákladný priestor vyhovujúcu zákonným hygienickým požiadavkám na prepravu potravín | áno | áno / nie
|  |  |  | Bočné posuvné dvere na oboch stranách vozdila | áno | áno / nie
|  |  |  | Vnútorné osvetlenie nadstavby | áno | áno / nie
CENA CELKOM BEZ DPH | [10 empty] | 0
Uchádzač je povinný vyplniť všetky bunky vyznačené touto farbou
Podpisom tejto cenovej ponuky potvrdzujem, že predložená cenová ponuka zodpovedá cenám obvyklým v danom mieste a čase.
V |  | dňa
za uchádzača

## Hárok2 (hidden)
Áno
Nie